## Data
Longitude [°] | Latitude [°] | Depth [mm] | Time | DOXY4IDD | PSAL7IDD | TEMP7IDD | DENS7EQD | POTM7CVD | DYND2CVD | YESU7XXD | CPHL4XXD | BCSC7XXD | CPHL7XXD | PHEP2XXD | TEMP7STD | PSAL5IBD | DEPH7CVD | AMON7DXD | DOXY6TID | NTRA7DXD | NTRI7DXD | PHOS7DXD | SLCA7DXD | NTOT7DXD | TPHS7DXD | CORG7DXD | CORG7PXD | NIOR3DXD | NORG7PXD | NORG7DXD
10.4555 | 54.5992 | 1000 | 04.02.2000 19:21:32 | [9 empty] | 0.46 | 0.65
10.4555 | 54.5992 | 1930 | 04.02.2000 19:18:39 | [11 empty] | 3.373 | 21.095 | 1.93 | 4.16 | 7.92 | 6.63 | 0.81 | 0.72 | 18.5 | 25.83 | 1.2 | 245.99 | 24.47 | 28.41 | 2.58 | 16.81
10.4555 | 54.5992 | 2500 | 04.02.2000 19:21:32 | [9 empty] | 0.47 | 0.69
10.4555 | 54.5992 | 2917 | 04.02.2000 19:18:39 | 7.93 | 21.0925 | 3.3691 | 1016.78 | 3.369 | 0.0078 | -0.0492 | 0.4778 | 0.0584
10.4555 | 54.5992 | 3869 | 04.02.2000 19:18:46 | 7.98 | 21.094 | 3.3699 | 1016.78 | 3.3697 | 0.0196 | -0.05 | 0.4773 | 0.0598
10.4555 | 54.5992 | 5000 | 04.02.2000 19:21:32 | [9 empty] | 0.54 | 0.62
10.4555 | 54.5992 | 5010 | 04.02.2000 19:18:50 | [11 empty] | 3.371 | 21.096 | 5.02 | 4.07 | 7.94 | 6.78 | 0.81 | 0.73 | 18.6
10.4555 | 54.5992 | 5017 | 04.02.2000 19:18:50 | 8.03 | 21.0965 | 3.3707 | 1016.78 | 3.3705 | 0.0321 | -0.0495 | 0.4659 | 0.0555
10.4555 | 54.5992 | 6060 | 04.02.2000 19:18:54 | 8.03 | 21.0976 | 3.3675 | 1016.79 | 3.3673 | 0.0434 | -0.0497 | 0.4739 | 0.0564
10.4555 | 54.5992 | 6951 | 04.02.2000 19:18:56 | 8.02 | 21.098 | 3.3658 | 1016.79 | 3.3655 | 0.053 | -0.0481 | 0.4797 | 0.0587
10.4555 | 54.5992 | 7957 | 04.02.2000 19:19:00 | 7.97 | 21.0977 | 3.3655 | 1016.79 | 3.3651 | 0.0639 | -0.0497 | 0.4715 | 0.0562
10.4555 | 54.5992 | 8982 | 04.02.2000 19:19:03 | 7.97 | 21.0984 | 3.365 | 1016.79 | 3.3647 | 0.075 | -0.05 | 0.4754 | 0.0564
10.4555 | 54.5992 | 10000 | 04.02.2000 19:21:32 | [9 empty] | 0.52 | 0.69
10.4555 | 54.5992 | 10015 | 04.02.2000 19:19:06 | 7.96 | 21.1002 | 3.3645 | 1016.79 | 3.3641 | 0.0862 | -0.05 | 0.4735 | 0.0557
10.4555 | 54.5992 | 10130 | 04.02.2000 19:19:06 | [11 empty] | 3.365 | 21.098 | 10.15 | 4.15 | 7.9 | 6.65 | 0.81 | 0.74 | 18.4 | 29.11 | 1.3 | 223.07 | 23.41 | 23.75 | 2.4 | 12.14
10.4555 | 54.5992 | 11017 | 04.02.2000 19:19:10 | 7.95 | 21.1045 | 3.3648 | 1016.79 | 3.3643 | 0.097 | -0.05 | 0.4832 | 0.0589
10.4555 | 54.5992 | 11998 | 04.02.2000 19:19:12 | 7.93 | 21.1073 | 3.3649 | 1016.79 | 3.3645 | 0.1077 | -0.0499 | 0.483 | 0.0571
10.4555 | 54.5992 | 13023 | 04.02.2000 19:19:15 | 7.92 | 21.1115 | 3.3656 | 1016.8 | 3.3651 | 0.1187 | -0.05 | 0.4918 | 0.057
10.4555 | 54.5992 | 14039 | 04.02.2000 19:19:18 | 7.9 | 21.1185 | 3.3664 | 1016.8 | 3.3659 | 0.1297 | -0.05 | 0.4805 | 0.0577
10.4555 | 54.5992 | 15000 | 04.02.2000 19:21:32 | [9 empty] | 0.52 | 0.71
10.4555 | 54.5992 | 15016 | 04.02.2000 19:19:21 | 7.89 | 21.1302 | 3.3681 | 1016.81 | 3.3675 | 0.1403 | -0.0487 | 0.4882 | 0.0597
10.4555 | 54.5992 | 15320 | 04.02.2000 19:19:21 | [11 empty] | 3.369 | 21.136 | 15.35
10.4555 | 54.5992 | 15866 | 04.02.2000 19:19:29 | 7.85 | 21.146 | 3.371 | 1016.82 | 3.3704 | 0.1503 | -0.05 | 0.4839 | 0.0588
10.4555 | 54.5992 | 16190 | 04.02.2000 19:19:29 | [11 empty] | 3.372 | 21.15 | 16.22 | 4.11 | 7.91 | 6.62 | 0.8 | 0.74 | 18.5 | 25.5 | 1.2 | 219.16 | 29.77 | 24.26 | 3.14 | 12.73

## Parameter Descriptions
GF3-Code | Unit | Designation | Specification
AMON7DXD | mmol/m**3 | Ammonium | Ammoniumgehalt (NH4-N), geloeste Komponente (Colorimetric determination as indophenol blue)
BCSC7XXD | none | HaardtT-Backscatter-Turbidity | SEABIRD-BackScat-Fluorometer (haardtT) Wavelength=520nm, HW=20nm
CORG7DXD | µmol/l | NOM: Geloester organischer Kohlenstoff, DOC | Dissolved Organic Carbon (DOC), bestimmt anhand von filtriertem Meerwasser mit der HTC-Methode (High Temperature Combustion method) mit anschließender nichtdispersiver IR-Detektion
CORG7PXD | µmol/l | NOM: Partikulaerer organischer Kohlenstoff, POC | Particulate Organic Carbon (POC), elementaranalytische Bestimmung von Filterproben: Verbrennung des auf Glasfaserfiltern (Whatman GF-F) niedergeschlagenen Materials im Sauerstoffstrom, Detektion des entstandenen CO2 mit einem Waermeleitfaehigkeitsdetektor
CPHL4XXD | none | HaardtC-Chlorophyll A | SEABIRD-BackScat-Fluorometer (haardtC) Excitation:380-540nm,Emission: Pw=683nm, HW=30nm
CPHL7XXD | mg/m**3 | Chlorophyll A Lorenzen | Chlorophyll A Lorenzen
DENS7EQD | kg/m**3 | Dichte des Meerwassers | Dichte des Meerwassers berechnet nach EOS 80 (mit SEASOFT)
DEPH7CVD | m | Wassertiefe | Wassertiefe berechnet durch Dichteberechnung entspr. EOS 80 (International Equation of State of Seawater)
DOXY4IDD | ml/l | Sauerstoff | Geloester Sauerstoff mit CTD-Sensor gemessen, validiert, interpoliert auf Standardtiefen. Messwerte des Sauerstoffsensors zwischen 0 und 0.05 sind als "Rauschen" zu interpretieren, die Genauigkeit des Sensors ist hierfür nicht ausreichend.
DOXY6TID | ml/l | Sauerstoff | Geloester Sauerstoff durch Titration (nach Winkler) bestimmt. Negative Werte sind aus Schwefelwasserstoff berechnete negative Sauerstoffäquivalente.
DYND2CVD | 10J/kg | dynamische Tiefe | dynamische Tiefe berechnet nach Sverdup, Johnson, Flemming (1946), UNESCO (1991)
NIOR3DXD | µmol/l | NOM: Geloester Stickstoff, DN | Dissolved Nitrogen (DN), bestimmt anhand von filtriertem Meerwasser mit der HTC-Methode (High Temperature Combustion method) mit Chemoluminiszenz-Detektion
NORG7DXD | µmol/l | NOM: Geloester organischer Stickstoff, DON | Berechnete Groesse. Zur Berechnung sind die Konzentrationen der anorganischen Stickstoffverbindungen Nitrat, Nitrit und Ammonium sowie die Konzentration von DN erforderlich.
NORG7PXD | µmol/l | NOM: Partikulaerer organischer Stickstoff, PON | Particulate Organic Nitrogen (PON), elementaranalytische Bestimmung von Filterproben: Verbrennung des auf Glasfaserfiltern (Whatman GF-F) niedergeschlagenen Materials im Sauerstoffstrom und anschließende Reduktion zu N2, Detektion des entstandenen N2 mit einem Waermeleitfaehigkeitsdetektor
NTOT7DXD | mmol/m**3 | Gesamtstickstoffgehalt | Gesamtstickstoff (N), in unfiltrierten Meerwasserproben (nach Oxidation mit einer alkalischen Peroxidisulfat-Lösung als Nitrat bestimmt)
NTRA7DXD | mmol/m**3 | Nitrat | Nitratgehalt (NO3-N), geloeste Komponente (Reduct. to nitrite and colorimetric determin. as azo dye)
NTRI7DXD | mmol/m**3 | Nitrit | Nitritgehalt (NO2-N), geloeste Komponente (Colorimetric determination as azo dye)
PHEP2XXD | mg/m**3 | Pheo-Pigmente | Pheo-Pigments
PHOS7DXD | mmol/m**3 | Phosphat | anorgan. geloestes Phosphat (PO4-P), geloeste Komponente (Colorimetric determin. as molybdenum blue)
POTM7CVD | Grad C | potentielle Temperatur | potentielle Temperatur berechnet nach ITS-90 (SEASOFT)
PSAL5IBD | PSU | Salzgehalt | Salzgehalt aus SEABIRD-Leitfaehigkeitsmessung berechnet, interpoliert auf Bottle-Depth (Schoepfer)
PSAL7IDD | PSU | Salzgehalt | Salzgehalt aus CTD-Leitfaehigkeitsmessung berechnet, validiert, interpoliert auf Standardtiefe
SLCA7DXD | mmol/m**3 | Silikatgehalt | Silikatgehalt (SIO4-SI), geloeste Komponente (Colorimetric determination as molybdenum blue)
TEMP7IDD | Grad C | Temperatur | Wassertemperatur mit CTD-Sensor gemessen, validiert, interpoliert auf Standardtiefe
TEMP7STD | Grad C | Temperatur | Wassertemperatur mit CTD Sensor gemessen, interpoliert auf Bottle-Depth (Schoepfer)
TPHS7DXD | mmol/m**3 | Gesamtphosphor | Gesamtphosphor (P), in unfiltrierten Meerwasserproben (nach Oxidation mit einer alkalischen Peroxidisulfat-Lösung als Phosphat bestimmt)
YESU7XXD | none | HaardtP-Yellow substances | SEABIRD-BackScat-Fluorometer (haardtP)Excitation:Pw=340nm,HW=50nm,Emission:Pw=430nm,HW=30nm

## Station Details
Main Project | Ostsee-Monitoring
Main Project > Description | Ostseemonitoring im Rahmen des Baltic Monitoring Program der HELCOM (BMP), Standard-Terminfahrtprogramm seit 1951.
Main Project > Start | 07.10.1951
Cruise | Terminfahrt 2000/02 u. KEKS
Cruise > Start | 04.02.2000
Cruise > End | 18.02.2000
Cruise > IfM Archive Number | 6005
Cruise > Cruise Number | 44/00/03
Cruise > Platform | Forschungsschiff Alexander von Humboldt
Cruise > Platform > Helcom-Code | 44
Cruise > Platform > ICES-Code | 07AL
Cruise > Chief Scientist > Name | Nagel
Cruise > Chief Scientist > First Name | Klaus
Cruise > Chief Scientist > Title | Dr.
Cruise > Chief Scientist > Email | klaus.nagel@io-warnemuende.de
Cruise > Chief Scientist > Phone | +49 0381 5197 331
Cruise > Chief Scientist > Fax | +49 0381 5197 302
Cruise > Responsible Institution | IOW
Cruise > Responsible Institution > Description | Institut fuer Ostseeforschung Warnemuende; ozeanographische Grundlagenforschung, insbesondere in der Ostsee, Ostsee-Monitoring
Cruise > Responsible Institution > Street | Seestrasse 15
Cruise > Responsible Institution > City | Rostock
Cruise > Responsible Institution > ZIP | 18119
Cruise > Responsible Institution > Country | Deutschland
Cruise > Responsible Institution > Country > ICES-Code | 06
Station > Name | TF0360
Station > Desired Position > Longitude [°] | 10.45
Station > Desired Position > Latitude [°] | 54.6
Station > Desired Position > Max Depth [m] | 18
Station > Method | CTD-Fierserie und Schoepfer
Station > Method > Description | Fierserie einer CTD zum Teil mit Schoepferproben
Station > Position (Start) > Longitude [°] | 10.4555
Station > Position (Start) > Latitude [°] | 54.5992
Station > Position (End) > Longitude [°] | 10.457
Station > Position (End) > Latitude [°] | 54.5993
Station > Position > Method | GPS
Station > Position > Method > Description | GPS-Global Position System, ein Satelliten gestuetztes System zur Positionsbestimmung, das Genauigkeiten bis in den Meter-Bereich erreicht.
Station > Time (Start) | 04.02.2000 19:18:31
Station > Time (End) | 04.02.2000 19:21:32
Station > Depth (Start) [m] | 0
Station > Depth (End) [m] | 16
Station > Depth > Method | Echolot
Station > Depth > Method > Description | auf akustische Wellen gestuetztes System zur Bestimmung der Wassertiefe
Station > Wind Direction [°] | 260
Station > Wind Velocity [m/s] | 12
Station > Air Pressure [kPa] | 101.77
Station > Air Temperature [°C] | 6
Station > Wet-bulb Temperature [°C] | 6
Station > Relative Humidity [%] | 100
Station > Water Surface Temperature [°C] | 3.4
Station > Secchi Depth [m] | 2
Station > Measured Depth [m] | 17