## Data
Longitude [°] | Latitude [°] | Depth [mm] | Time | DOXY4IDD | PSAL7IDD | TEMP7IDD | DENS7EQD | POTM7CVD | DYND2CVD | YESU7XXD | CPHL4XXD | BCSC7XXD | AMON7DXD | DOXY6TID | NTRA7DXD | NTRI7DXD | PHOS7DXD | SLCA7DXD | TEMP7STD | PSAL5IBD | DEPH7CVD | NTOT7DXD | TPHS7DXD | CORG7DXD | CORG7PXD | NIOR3DXD | NORG7PXD | NORG7DXD
14.2103 | 54.1392 | 1280 | 08.02.2000 15:58:50 | [9 empty] | 0.6 | 8.88 | 5.22 | 0.7 | 0.58 | 16.2 | 3.214 | 8.734 | 1.29 | 26.12 | 1.04 | 311.32 | 15.03 | 25.66 | 1.77 | 19.14
14.2103 | 54.1392 | 1323 | 08.02.2000 15:58:50 | 8.55 | 8.7315 | 3.2135 | 1006.96 | 3.2135 | 0.0064 | -0.0498 | 0.5422 | 0.0366
14.2103 | 54.1392 | 1972 | 08.02.2000 15:58:52 | 8.56 | 8.7318 | 3.2133 | 1006.96 | 3.2132 | 0.0197 | -0.05 | 0.5392 | 0.0259
14.2103 | 54.1392 | 2988 | 08.02.2000 15:58:54 | 8.58 | 8.7319 | 3.2132 | 1006.96 | 3.2132 | 0.0404 | -0.0495 | 0.5498 | 0.0277
14.2103 | 54.1392 | 4035 | 08.02.2000 15:58:57 | 8.59 | 8.7322 | 3.2134 | 1006.96 | 3.2133 | 0.0618 | -0.0488 | 0.5441 | 0.0253
14.2103 | 54.1392 | 5013 | 08.02.2000 15:59:00 | 8.6 | 8.7334 | 3.2134 | 1006.96 | 3.2133 | 0.0818 | -0.0497 | 0.537 | 0.0261
14.2103 | 54.1392 | 5510 | 08.02.2000 15:59:00 | [9 empty] | 0.55 | 8.81 | 5.18 | 0.69 | 0.58 | 16.1 | 3.213 | 8.734 | 5.57
14.2103 | 54.1392 | 6007 | 08.02.2000 15:59:03 | 8.61 | 8.7334 | 3.2133 | 1006.96 | 3.2132 | 0.1021 | -0.0495 | 0.5449 | 0.0286
14.2103 | 54.1392 | 7019 | 08.02.2000 15:59:05 | 8.61 | 8.7331 | 3.2132 | 1006.96 | 3.2131 | 0.1228 | -0.049 | 0.5484 | 0.0286
14.2103 | 54.1392 | 7998 | 08.02.2000 15:59:08 | 8.6 | 8.7329 | 3.2133 | 1006.96 | 3.2131 | 0.1427 | -0.0495 | 0.5438 | 0.0266
14.2103 | 54.1392 | 9001 | 08.02.2000 15:59:11 | 8.57 | 8.7328 | 3.2134 | 1006.96 | 3.2133 | 0.1632 | -0.0481 | 0.5473 | 0.0282
14.2103 | 54.1392 | 9986 | 08.02.2000 15:59:13 | 8.56 | 8.7353 | 3.2136 | 1006.96 | 3.2135 | 0.1834 | -0.0499 | 0.5459 | 0.0286
14.2103 | 54.1392 | 10530 | 08.02.2000 15:59:13 | [9 empty] | 0.41 | 8.8 | 4.96 | 0.72 | 0.57 | 16.1 | 3.214 | 8.74 | 10.65 | 25.61 | 1 | 307.82 | 14.62 | 24.83 | 1.67 | 18.74
14.2103 | 54.1392 | 10973 | 08.02.2000 15:59:16 | 8.55 | 8.7504 | 3.2138 | 1006.97 | 3.2136 | 0.2035 | -0.0494 | 0.5449 | 0.0298
14.2103 | 54.1392 | 12047 | 08.02.2000 15:59:19 | 8.55 | 8.7787 | 3.2135 | 1007 | 3.2133 | 0.2254 | -0.0497 | 0.5483 | 0.0283
14.2103 | 54.1392 | 12720 | 08.02.2000 15:59:21 | 8.55 | 8.7893 | 3.2128 | 1007 | 3.2126 | 0.2391 | -0.05 | 0.538 | 0.0268
14.2103 | 54.1392 | 13070 | 08.02.2000 15:59:21 | [9 empty] | 0.6 | 8.82 | 4.86 | 0.68 | 0.58 | 16 | 3.213 | 8.793 | 13.22

## Parameter Descriptions
GF3-Code | Unit | Designation | Specification
AMON7DXD | mmol/m**3 | Ammonium | Ammoniumgehalt (NH4-N), geloeste Komponente (Colorimetric determination as indophenol blue)
BCSC7XXD | none | HaardtT-Backscatter-Turbidity | SEABIRD-BackScat-Fluorometer (haardtT) Wavelength=520nm, HW=20nm
CORG7DXD | µmol/l | NOM: Geloester organischer Kohlenstoff, DOC | Dissolved Organic Carbon (DOC), bestimmt anhand von filtriertem Meerwasser mit der HTC-Methode (High Temperature Combustion method) mit anschließender nichtdispersiver IR-Detektion
CORG7PXD | µmol/l | NOM: Partikulaerer organischer Kohlenstoff, POC | Particulate Organic Carbon (POC), elementaranalytische Bestimmung von Filterproben: Verbrennung des auf Glasfaserfiltern (Whatman GF-F) niedergeschlagenen Materials im Sauerstoffstrom, Detektion des entstandenen CO2 mit einem Waermeleitfaehigkeitsdetektor
CPHL4XXD | none | HaardtC-Chlorophyll A | SEABIRD-BackScat-Fluorometer (haardtC) Excitation:380-540nm,Emission: Pw=683nm, HW=30nm
DENS7EQD | kg/m**3 | Dichte des Meerwassers | Dichte des Meerwassers berechnet nach EOS 80 (mit SEASOFT)
DEPH7CVD | m | Wassertiefe | Wassertiefe berechnet durch Dichteberechnung entspr. EOS 80 (International Equation of State of Seawater)
DOXY4IDD | ml/l | Sauerstoff | Geloester Sauerstoff mit CTD-Sensor gemessen, validiert, interpoliert auf Standardtiefen. Messwerte des Sauerstoffsensors zwischen 0 und 0.05 sind als "Rauschen" zu interpretieren, die Genauigkeit des Sensors ist hierfür nicht ausreichend.
DOXY6TID | ml/l | Sauerstoff | Geloester Sauerstoff durch Titration (nach Winkler) bestimmt. Negative Werte sind aus Schwefelwasserstoff berechnete negative Sauerstoffäquivalente.
DYND2CVD | 10J/kg | dynamische Tiefe | dynamische Tiefe berechnet nach Sverdup, Johnson, Flemming (1946), UNESCO (1991)
NIOR3DXD | µmol/l | NOM: Geloester Stickstoff, DN | Dissolved Nitrogen (DN), bestimmt anhand von filtriertem Meerwasser mit der HTC-Methode (High Temperature Combustion method) mit Chemoluminiszenz-Detektion
NORG7DXD | µmol/l | NOM: Geloester organischer Stickstoff, DON | Berechnete Groesse. Zur Berechnung sind die Konzentrationen der anorganischen Stickstoffverbindungen Nitrat, Nitrit und Ammonium sowie die Konzentration von DN erforderlich.
NORG7PXD | µmol/l | NOM: Partikulaerer organischer Stickstoff, PON | Particulate Organic Nitrogen (PON), elementaranalytische Bestimmung von Filterproben: Verbrennung des auf Glasfaserfiltern (Whatman GF-F) niedergeschlagenen Materials im Sauerstoffstrom und anschließende Reduktion zu N2, Detektion des entstandenen N2 mit einem Waermeleitfaehigkeitsdetektor
NTOT7DXD | mmol/m**3 | Gesamtstickstoffgehalt | Gesamtstickstoff (N), in unfiltrierten Meerwasserproben (nach Oxidation mit einer alkalischen Peroxidisulfat-Lösung als Nitrat bestimmt)
NTRA7DXD | mmol/m**3 | Nitrat | Nitratgehalt (NO3-N), geloeste Komponente (Reduct. to nitrite and colorimetric determin. as azo dye)
NTRI7DXD | mmol/m**3 | Nitrit | Nitritgehalt (NO2-N), geloeste Komponente (Colorimetric determination as azo dye)
PHOS7DXD | mmol/m**3 | Phosphat | anorgan. geloestes Phosphat (PO4-P), geloeste Komponente (Colorimetric determin. as molybdenum blue)
POTM7CVD | Grad C | potentielle Temperatur | potentielle Temperatur berechnet nach ITS-90 (SEASOFT)
PSAL5IBD | PSU | Salzgehalt | Salzgehalt aus SEABIRD-Leitfaehigkeitsmessung berechnet, interpoliert auf Bottle-Depth (Schoepfer)
PSAL7IDD | PSU | Salzgehalt | Salzgehalt aus CTD-Leitfaehigkeitsmessung berechnet, validiert, interpoliert auf Standardtiefe
SLCA7DXD | mmol/m**3 | Silikatgehalt | Silikatgehalt (SIO4-SI), geloeste Komponente (Colorimetric determination as molybdenum blue)
TEMP7IDD | Grad C | Temperatur | Wassertemperatur mit CTD-Sensor gemessen, validiert, interpoliert auf Standardtiefe
TEMP7STD | Grad C | Temperatur | Wassertemperatur mit CTD Sensor gemessen, interpoliert auf Bottle-Depth (Schoepfer)
TPHS7DXD | mmol/m**3 | Gesamtphosphor | Gesamtphosphor (P), in unfiltrierten Meerwasserproben (nach Oxidation mit einer alkalischen Peroxidisulfat-Lösung als Phosphat bestimmt)
YESU7XXD | none | HaardtP-Yellow substances | SEABIRD-BackScat-Fluorometer (haardtP)Excitation:Pw=340nm,HW=50nm,Emission:Pw=430nm,HW=30nm

## Station Details
Main Project | Ostsee-Monitoring
Main Project > Description | Ostseemonitoring im Rahmen des Baltic Monitoring Program der HELCOM (BMP), Standard-Terminfahrtprogramm seit 1951.
Main Project > Start | 07.10.1951
Cruise | Terminfahrt 2000/02 u. KEKS
Cruise > Start | 04.02.2000
Cruise > End | 18.02.2000
Cruise > IfM Archive Number | 6005
Cruise > Cruise Number | 44/00/03
Cruise > Platform | Forschungsschiff Alexander von Humboldt
Cruise > Platform > Helcom-Code | 44
Cruise > Platform > ICES-Code | 07AL
Cruise > Chief Scientist > Name | Nagel
Cruise > Chief Scientist > First Name | Klaus
Cruise > Chief Scientist > Title | Dr.
Cruise > Chief Scientist > Email | klaus.nagel@io-warnemuende.de
Cruise > Chief Scientist > Phone | +49 0381 5197 331
Cruise > Chief Scientist > Fax | +49 0381 5197 302
Cruise > Responsible Institution | IOW
Cruise > Responsible Institution > Description | Institut fuer Ostseeforschung Warnemuende; ozeanographische Grundlagenforschung, insbesondere in der Ostsee, Ostsee-Monitoring
Cruise > Responsible Institution > Street | Seestrasse 15
Cruise > Responsible Institution > City | Rostock
Cruise > Responsible Institution > ZIP | 18119
Cruise > Responsible Institution > Country | Deutschland
Cruise > Responsible Institution > Country > ICES-Code | 06
Station > Name | TF0162
Station > Desired Position > Longitude [°] | 14.2083
Station > Desired Position > Latitude [°] | 54.14
Station > Desired Position > Max Depth [m] | 13
Station > Method | CTD-Fierserie und Schoepfer
Station > Method > Description | Fierserie einer CTD zum Teil mit Schoepferproben
Station > Position (Start) > Longitude [°] | 14.2103
Station > Position (Start) > Latitude [°] | 54.139
Station > Position (End) > Longitude [°] | 14.2108
Station > Position (End) > Latitude [°] | 54.1392
Station > Position > Method | GPS
Station > Position > Method > Description | GPS-Global Position System, ein Satelliten gestuetztes System zur Positionsbestimmung, das Genauigkeiten bis in den Meter-Bereich erreicht.
Station > Time (Start) | 08.02.2000 15:58:47
Station > Time (End) | 08.02.2000 16:00:51
Station > Depth (Start) [m] | 0
Station > Depth (End) [m] | 13
Station > Depth > Method | Echolot
Station > Depth > Method > Description | auf akustische Wellen gestuetztes System zur Bestimmung der Wassertiefe
Station > Wind Direction [°] | 230
Station > Wind Velocity [m/s] | 8
Station > Air Pressure [kPa] | 99.59
Station > Air Temperature [°C] | 5.4
Station > Wet-bulb Temperature [°C] | 3.7
Station > Relative Humidity [%] | 76
Station > Water Surface Temperature [°C] | 3.2
Station > Measured Depth [m] | 15