## Data
Longitude [°] | Latitude [°] | Depth [mm] | Time | DOXY4IDD | PSAL7IDD | TEMP7IDD | DENS7EQD | POTM7CVD | DYND2CVD | YESU7XXD | CPHL4XXD | BCSC7XXD | DOXY6TID | NTRA7DXD | NTRI7DXD | PHOS7DXD | SLCA7DXD | TEMP7STD | PSAL5IBD | DEPH7CVD | AMON7DXD | CORG7DXD | CORG7PXD | NIOR3DXD | NORG7PXD | NORG7DXD | CPHL7XXD | PHEP2XXD
13.7728 | 54.5373 | 1000 | 09.02.2000 07:15:08 | [23 empty] | 1.08 | 0.7
13.7728 | 54.5373 | 2246 | 09.02.2000 07:12:51 | 8.27 | 10.0299 | 3.5089 | 1007.99 | 3.5088 | 0.0138 | -0.0499 | 0.6234 | 0.0404
13.7728 | 54.5373 | 2460 | 09.02.2000 07:12:51 | [9 empty] | 8.51 | 4.26 | 0.48 | 0.51 | 14.7 | 3.508 | 10.03 | 2.49 | 0.51 | 288.16 | 12.78 | 25.3 | 1.66 | 20.05
13.7728 | 54.5373 | 3015 | 09.02.2000 07:12:53 | 8.29 | 10.0299 | 3.5085 | 1007.99 | 3.5085 | 0.0288 | -0.0491 | 0.6157 | 0.0375
13.7728 | 54.5373 | 3910 | 09.02.2000 07:12:56 | 8.3 | 10.0299 | 3.5082 | 1007.99 | 3.5081 | 0.0462 | -0.05 | 0.6094 | 0.0341
13.7728 | 54.5373 | 5086 | 09.02.2000 07:13:00 | 8.25 | 10.0305 | 3.5058 | 1007.99 | 3.5057 | 0.069 | -0.05 | 0.6016 | 0.0318
13.7728 | 54.5373 | 5430 | 09.02.2000 07:13:00 | [9 empty] | 8.49 | 4.43 | 0.48 | 0.53 | 14.7 | 3.505 | 10.031 | 5.49 | 0.73
13.7728 | 54.5373 | 5725 | 09.02.2000 07:13:01 | 8.24 | 10.0305 | 3.5056 | 1007.99 | 3.5055 | 0.0814 | -0.05 | 0.6043 | 0.0305
13.7728 | 54.5373 | 7062 | 09.02.2000 07:13:08 | 8.22 | 10.0305 | 3.5061 | 1007.99 | 3.506 | 0.1073 | -0.0492 | 0.61 | 0.0359
13.7728 | 54.5373 | 7994 | 09.02.2000 07:13:11 | 8.22 | 10.0305 | 3.5065 | 1007.99 | 3.5063 | 0.1254 | -0.0484 | 0.6214 | 0.036
13.7728 | 54.5373 | 9010 | 09.02.2000 07:13:14 | 8.24 | 10.0304 | 3.5067 | 1007.99 | 3.5065 | 0.1452 | -0.0477 | 0.6234 | 0.0336
13.7728 | 54.5373 | 10083 | 09.02.2000 07:13:19 | 8.27 | 10.0313 | 3.5069 | 1007.99 | 3.5067 | 0.166 | -0.0496 | 0.6154 | 0.0348
13.7728 | 54.5373 | 10540 | 09.02.2000 07:13:19 | [9 empty] | 8.53 | 4.41 | 0.48 | 0.52 | 14.7 | 3.507 | 10.032 | 10.65 | 0.43 | 296.99 | 13.83 | 24.33 | 1.7 | 19.01
13.7728 | 54.5373 | 10983 | 09.02.2000 07:13:21 | 8.28 | 10.032 | 3.5072 | 1007.99 | 3.507 | 0.1834 | -0.05 | 0.6021 | 0.032
13.7728 | 54.5373 | 12187 | 09.02.2000 07:13:26 | 8.3 | 10.0321 | 3.5073 | 1007.99 | 3.507 | 0.2068 | -0.0497 | 0.5981 | 0.0316
13.7728 | 54.5373 | 12930 | 09.02.2000 07:13:28 | 8.3 | 10.0321 | 3.5073 | 1007.99 | 3.5071 | 0.2212 | -0.0492 | 0.5939 | 0.0315
13.7728 | 54.5373 | 14015 | 09.02.2000 07:13:32 | 8.31 | 10.032 | 3.5076 | 1007.99 | 3.5073 | 0.2423 | -0.0497 | 0.6034 | 0.0306
13.7728 | 54.5373 | 15231 | 09.02.2000 07:13:36 | 8.31 | 10.0319 | 3.5078 | 1007.99 | 3.5074 | 0.2659 | -0.05 | 0.5967 | 0.0309
13.7728 | 54.5373 | 15480 | 09.02.2000 07:13:36 | [9 empty] | 8.54 | 4.47 | 0.49 | 0.54 | 14.7 | 3.507 | 10.032 | 15.64 | 0.51
13.7728 | 54.5373 | 15927 | 09.02.2000 07:13:38 | 8.27 | 10.0318 | 3.5079 | 1007.99 | 3.5075 | 0.2794 | -0.0477 | 0.5933 | 0.03
13.7728 | 54.5373 | 17048 | 09.02.2000 07:13:42 | 8.29 | 10.032 | 3.5077 | 1007.99 | 3.5073 | 0.3012 | -0.05 | 0.5747 | 0.0293
13.7728 | 54.5373 | 17679 | 09.02.2000 07:13:44 | 8.28 | 10.0321 | 3.5075 | 1007.99 | 3.5071 | 0.3134 | -0.0482 | 0.5948 | 0.0311
13.7728 | 54.5373 | 19079 | 09.02.2000 07:13:49 | 8.29 | 10.032 | 3.5081 | 1007.99 | 3.5077 | 0.3406 | -0.0495 | 0.5893 | 0.0316
13.7728 | 54.5373 | 19557 | 09.02.2000 07:13:51 | 8.27 | 10.0319 | 3.5082 | 1007.99 | 3.5078 | 0.3499 | -0.05 | 0.6007 | 0.0379
13.7728 | 54.5373 | 19870 | 09.02.2000 07:13:49 | [9 empty] | 8.41 | 4.47 | 0.49 | 0.53 | 14.8 | 3.508 | 10.032 | 20.08 |  | 302.74 | 14.48 | 21.74 | 2.03

## Parameter Descriptions
GF3-Code | Unit | Designation | Specification
AMON7DXD | mmol/m**3 | Ammonium | Ammoniumgehalt (NH4-N), geloeste Komponente (Colorimetric determination as indophenol blue)
BCSC7XXD | none | HaardtT-Backscatter-Turbidity | SEABIRD-BackScat-Fluorometer (haardtT) Wavelength=520nm, HW=20nm
CORG7DXD | µmol/l | NOM: Geloester organischer Kohlenstoff, DOC | Dissolved Organic Carbon (DOC), bestimmt anhand von filtriertem Meerwasser mit der HTC-Methode (High Temperature Combustion method) mit anschließender nichtdispersiver IR-Detektion
CORG7PXD | µmol/l | NOM: Partikulaerer organischer Kohlenstoff, POC | Particulate Organic Carbon (POC), elementaranalytische Bestimmung von Filterproben: Verbrennung des auf Glasfaserfiltern (Whatman GF-F) niedergeschlagenen Materials im Sauerstoffstrom, Detektion des entstandenen CO2 mit einem Waermeleitfaehigkeitsdetektor
CPHL4XXD | none | HaardtC-Chlorophyll A | SEABIRD-BackScat-Fluorometer (haardtC) Excitation:380-540nm,Emission: Pw=683nm, HW=30nm
CPHL7XXD | mg/m**3 | Chlorophyll A Lorenzen | Chlorophyll A Lorenzen
DENS7EQD | kg/m**3 | Dichte des Meerwassers | Dichte des Meerwassers berechnet nach EOS 80 (mit SEASOFT)
DEPH7CVD | m | Wassertiefe | Wassertiefe berechnet durch Dichteberechnung entspr. EOS 80 (International Equation of State of Seawater)
DOXY4IDD | ml/l | Sauerstoff | Geloester Sauerstoff mit CTD-Sensor gemessen, validiert, interpoliert auf Standardtiefen. Messwerte des Sauerstoffsensors zwischen 0 und 0.05 sind als "Rauschen" zu interpretieren, die Genauigkeit des Sensors ist hierfür nicht ausreichend.
DOXY6TID | ml/l | Sauerstoff | Geloester Sauerstoff durch Titration (nach Winkler) bestimmt. Negative Werte sind aus Schwefelwasserstoff berechnete negative Sauerstoffäquivalente.
DYND2CVD | 10J/kg | dynamische Tiefe | dynamische Tiefe berechnet nach Sverdup, Johnson, Flemming (1946), UNESCO (1991)
NIOR3DXD | µmol/l | NOM: Geloester Stickstoff, DN | Dissolved Nitrogen (DN), bestimmt anhand von filtriertem Meerwasser mit der HTC-Methode (High Temperature Combustion method) mit Chemoluminiszenz-Detektion
NORG7DXD | µmol/l | NOM: Geloester organischer Stickstoff, DON | Berechnete Groesse. Zur Berechnung sind die Konzentrationen der anorganischen Stickstoffverbindungen Nitrat, Nitrit und Ammonium sowie die Konzentration von DN erforderlich.
NORG7PXD | µmol/l | NOM: Partikulaerer organischer Stickstoff, PON | Particulate Organic Nitrogen (PON), elementaranalytische Bestimmung von Filterproben: Verbrennung des auf Glasfaserfiltern (Whatman GF-F) niedergeschlagenen Materials im Sauerstoffstrom und anschließende Reduktion zu N2, Detektion des entstandenen N2 mit einem Waermeleitfaehigkeitsdetektor
NTRA7DXD | mmol/m**3 | Nitrat | Nitratgehalt (NO3-N), geloeste Komponente (Reduct. to nitrite and colorimetric determin. as azo dye)
NTRI7DXD | mmol/m**3 | Nitrit | Nitritgehalt (NO2-N), geloeste Komponente (Colorimetric determination as azo dye)
PHEP2XXD | mg/m**3 | Pheo-Pigmente | Pheo-Pigments
PHOS7DXD | mmol/m**3 | Phosphat | anorgan. geloestes Phosphat (PO4-P), geloeste Komponente (Colorimetric determin. as molybdenum blue)
POTM7CVD | Grad C | potentielle Temperatur | potentielle Temperatur berechnet nach ITS-90 (SEASOFT)
PSAL5IBD | PSU | Salzgehalt | Salzgehalt aus SEABIRD-Leitfaehigkeitsmessung berechnet, interpoliert auf Bottle-Depth (Schoepfer)
PSAL7IDD | PSU | Salzgehalt | Salzgehalt aus CTD-Leitfaehigkeitsmessung berechnet, validiert, interpoliert auf Standardtiefe
SLCA7DXD | mmol/m**3 | Silikatgehalt | Silikatgehalt (SIO4-SI), geloeste Komponente (Colorimetric determination as molybdenum blue)
TEMP7IDD | Grad C | Temperatur | Wassertemperatur mit CTD-Sensor gemessen, validiert, interpoliert auf Standardtiefe
TEMP7STD | Grad C | Temperatur | Wassertemperatur mit CTD Sensor gemessen, interpoliert auf Bottle-Depth (Schoepfer)
YESU7XXD | none | HaardtP-Yellow substances | SEABIRD-BackScat-Fluorometer (haardtP)Excitation:Pw=340nm,HW=50nm,Emission:Pw=430nm,HW=30nm

## Station Details
Main Project | Ostsee-Monitoring
Main Project > Description | Ostseemonitoring im Rahmen des Baltic Monitoring Program der HELCOM (BMP), Standard-Terminfahrtprogramm seit 1951.
Main Project > Start | 07.10.1951
Cruise | Terminfahrt 2000/02 u. KEKS
Cruise > Start | 04.02.2000
Cruise > End | 18.02.2000
Cruise > IfM Archive Number | 6005
Cruise > Cruise Number | 44/00/03
Cruise > Platform | Forschungsschiff Alexander von Humboldt
Cruise > Platform > Helcom-Code | 44
Cruise > Platform > ICES-Code | 07AL
Cruise > Chief Scientist > Name | Nagel
Cruise > Chief Scientist > First Name | Klaus
Cruise > Chief Scientist > Title | Dr.
Cruise > Chief Scientist > Email | klaus.nagel@io-warnemuende.de
Cruise > Chief Scientist > Phone | +49 0381 5197 331
Cruise > Chief Scientist > Fax | +49 0381 5197 302
Cruise > Responsible Institution | IOW
Cruise > Responsible Institution > Description | Institut fuer Ostseeforschung Warnemuende; ozeanographische Grundlagenforschung, insbesondere in der Ostsee, Ostsee-Monitoring
Cruise > Responsible Institution > Street | Seestrasse 15
Cruise > Responsible Institution > City | Rostock
Cruise > Responsible Institution > ZIP | 18119
Cruise > Responsible Institution > Country | Deutschland
Cruise > Responsible Institution > Country > ICES-Code | 06
Station > Name | TFO11
Station > Desired Position > Longitude [°] | 13.77
Station > Desired Position > Latitude [°] | 54.535
Station > Desired Position > Max Depth [m] | 22
Station > Method | CTD-Fierserie und Schoepfer
Station > Method > Description | Fierserie einer CTD zum Teil mit Schoepferproben
Station > Position (Start) > Longitude [°] | 13.7728
Station > Position (Start) > Latitude [°] | 54.5373
Station > Position (End) > Longitude [°] | 13.7728
Station > Position (End) > Latitude [°] | 54.5373
Station > Position > Method | GPS
Station > Position > Method > Description | GPS-Global Position System, ein Satelliten gestuetztes System zur Positionsbestimmung, das Genauigkeiten bis in den Meter-Bereich erreicht.
Station > Time (Start) | 09.02.2000 07:12:42
Station > Time (End) | 09.02.2000 07:15:22
Station > Depth (Start) [m] | 0
Station > Depth (End) [m] | 20
Station > Depth > Method | Echolot
Station > Depth > Method > Description | auf akustische Wellen gestuetztes System zur Bestimmung der Wassertiefe
Station > Wind Direction [°] | 260
Station > Wind Velocity [m/s] | 14
Station > Air Pressure [kPa] | 99.75
Station > Air Temperature [°C] | 4.6
Station > Wet-bulb Temperature [°C] | 2.9
Station > Relative Humidity [%] | 76
Station > Water Surface Temperature [°C] | 3.5
Station > Secchi Depth [m] | 5
Station > Measured Depth [m] | 21