## Data
Longitude [°] | Latitude [°] | Depth [mm] | Time | DOXY4IDD | PSAL7IDD | TEMP7IDD | DENS7EQD | POTM7CVD | DYND2CVD | YESU7XXD | CPHL4XXD | BCSC7XXD | NTRA7DXD | NTRI7DXD | PHOS7DXD | SLCA7DXD | TEMP7STD | PSAL5IBD | DEPH7CVD | DOXY6TID | HGTOTXXD | PBDISXXD | PBSPMXXD | PBSPVXXD | CDDISXXD | CDSPMXXD | CDSPVXXD | CUDISXXD | CUSPMXXD | CUSPVXXD | ZNDISXXD | ZNSPMXXD | ZNSPVXXD
18.2558 | 55.3258 | 2860 | 11.02.2000 05:57:12 | [9 empty] | 5.45 | 0.08 | 0.82 | 15.8 | 3.472 | 7.349 | 2.9 | 8.57
18.2558 | 55.3258 | 2963 | 11.02.2000 05:57:12 | 8.7 | 7.3484 | 3.4654 | 1005.85 | 3.4653 | 0.019 | -0.0481 | 0.2936 | 0.0136
18.2558 | 55.3258 | 4011 | 11.02.2000 05:57:22 | 8.66 | 7.3485 | 3.4663 | 1005.85 | 3.4662 | 0.0701 | -0.0495 | 0.2906 | 0.0132
18.2558 | 55.3258 | 5000 | 11.02.2000 05:57:09 | [17 empty] | 23.345 | 0.040541 | 57.9 | 0.02922 | 0.11566 | 1.51 | 0.0014036 | 8.5773 | 41.1 | 0.06758 | 7.7253 | 233 | 0.37239
18.2558 | 55.3258 | 5076 | 11.02.2000 05:57:26 | 8.67 | 7.3487 | 3.4669 | 1005.85 | 3.4668 | 0.0931 | -0.0497 | 0.2962 | 0.0142
18.2558 | 55.3258 | 5997 | 11.02.2000 05:57:29 | 8.66 | 7.3487 | 3.4668 | 1005.85 | 3.4668 | 0.1129 | -0.0464 | 0.2929 | 0.0132
18.2558 | 55.3258 | 7024 | 11.02.2000 05:57:32 | 8.63 | 7.3487 | 3.4664 | 1005.85 | 3.4663 | 0.135 | -0.0488 | 0.2815 | 0.0115
18.2558 | 55.3258 | 8093 | 11.02.2000 05:57:37 | 8.59 | 7.3487 | 3.4663 | 1005.85 | 3.4662 | 0.158 | -0.0482 | 0.2889 | 0.0114
18.2558 | 55.3258 | 8973 | 11.02.2000 05:57:39 | 8.59 | 7.3487 | 3.4663 | 1005.85 | 3.4662 | 0.1769 | -0.0488 | 0.2862 | 0.012
18.2558 | 55.3258 | 10050 | 11.02.2000 05:57:45 | [9 empty] | 5.87 | 0.09 | 0.81 | 16.2 | 3.466 | 7.349 | 10.18 | 8.56
18.2558 | 55.3258 | 10295 | 11.02.2000 05:57:45 | 8.62 | 7.3489 | 3.4663 | 1005.85 | 3.4662 | 0.2054 | -0.05 | 0.2839 | 0.0106
18.2558 | 55.3258 | 11058 | 11.02.2000 05:57:46 | 8.62 | 7.3488 | 3.4663 | 1005.85 | 3.4662 | 0.2218 | -0.0496 | 0.2961 | 0.0114
18.2558 | 55.3258 | 12344 | 11.02.2000 05:57:52 | 8.62 | 7.3489 | 3.4665 | 1005.85 | 3.4663 | 0.2494 | -0.05 | 0.2787 | 0.0117
18.2558 | 55.3258 | 13019 | 11.02.2000 05:57:53 | 8.61 | 7.3489 | 3.4665 | 1005.85 | 3.4663 | 0.264 | -0.0499 | 0.2947 | 0.0126
18.2558 | 55.3258 | 13990 | 11.02.2000 05:57:56 | 8.6 | 7.3488 | 3.4665 | 1005.85 | 3.4663 | 0.2849 | -0.0476 | 0.2907 | 0.016
18.2558 | 55.3258 | 14972 | 11.02.2000 05:57:59 | 8.58 | 7.3488 | 3.4665 | 1005.85 | 3.4663 | 0.306 | -0.05 | 0.2815 | 0.0105
18.2558 | 55.3258 | 16026 | 11.02.2000 05:58:03 | 8.51 | 7.3488 | 3.4667 | 1005.85 | 3.4664 | 0.3287 | -0.0487 | 0.29 | 0.0125
18.2558 | 55.3258 | 16950 | 11.02.2000 05:58:05 | 8.5 | 7.3487 | 3.4668 | 1005.85 | 3.4665 | 0.3486 | -0.0491 | 0.2941 | 0.0152
18.2558 | 55.3258 | 18023 | 11.02.2000 05:58:09 | 8.5 | 7.3486 | 3.4668 | 1005.85 | 3.4666 | 0.3716 | -0.05 | 0.2889 | 0.0129
18.2558 | 55.3258 | 19035 | 11.02.2000 05:58:13 | 8.51 | 7.3486 | 3.4665 | 1005.85 | 3.4662 | 0.3934 | -0.0479 | 0.2963 | 0.0159
18.2558 | 55.3258 | 20000 | 11.02.2000 05:58:16 | 8.53 | 7.3486 | 3.4663 | 1005.85 | 3.466 | 0.4142 | -0.0489 | 0.2853 | 0.0114
18.2558 | 55.3258 | 20250 | 11.02.2000 05:58:16 | [9 empty] | 5.73 | 0.08 | 0.83 | 16 | 3.466 | 7.349 | 20.51 | 8.55
18.2558 | 55.3258 | 20997 | 11.02.2000 05:58:19 | 8.54 | 7.3486 | 3.4663 | 1005.85 | 3.4659 | 0.4356 | -0.0488 | 0.2996 | 0.0146
18.2558 | 55.3258 | 22021 | 11.02.2000 05:58:23 | 8.54 | 7.3486 | 3.4669 | 1005.85 | 3.4665 | 0.4576 | -0.0485 | 0.3009 | 0.0163
18.2558 | 55.3258 | 23006 | 11.02.2000 05:58:26 | 8.55 | 7.3487 | 3.4682 | 1005.85 | 3.4678 | 0.4788 | -0.0499 | 0.2918 | 0.0136
18.2558 | 55.3258 | 23975 | 11.02.2000 05:58:29 | 8.55 | 7.3488 | 3.469 | 1005.85 | 3.4686 | 0.4997 | -0.0497 | 0.2804 | 0.0111
18.2558 | 55.3258 | 25217 | 11.02.2000 05:58:34 | 8.56 | 7.3488 | 3.4694 | 1005.85 | 3.469 | 0.5264 | -0.0493 | 0.2948 | 0.0131
18.2558 | 55.3258 | 26056 | 11.02.2000 05:58:35 | 8.56 | 7.3488 | 3.4694 | 1005.85 | 3.469 | 0.5444 | -0.0494 | 0.2917 | 0.0138
18.2558 | 55.3258 | 26985 | 11.02.2000 05:58:39 | 8.51 | 7.3487 | 3.4693 | 1005.85 | 3.4688 | 0.5644 | -0.0499 | 0.2983 | 0.0162
18.2558 | 55.3258 | 27919 | 11.02.2000 05:58:43 | 8.5 | 7.3491 | 3.471 | 1005.85 | 3.4706 | 0.5845 | -0.05 | 0.2874 | 0.0119
18.2558 | 55.3258 | 28661 | 11.02.2000 05:58:44 | 8.52 | 7.3491 | 3.4715 | 1005.85 | 3.4711 | 0.6005 | -0.0488 | 0.2665 | 0.0081
18.2558 | 55.3258 | 29970 | 11.02.2000 05:58:50 | 8.58 | 7.3491 | 3.4721 | 1005.85 | 3.4716 | 0.6286 | -0.049 | 0.2909 | 0.0116
18.2558 | 55.3258 | 30050 | 11.02.2000 05:58:50 | [9 empty] | 5.62 | 0.09 | 0.8 | 15.8 | 3.471 | 7.349 | 30.43 | 8.53
18.2558 | 55.3258 | 30910 | 11.02.2000 05:58:51 | 8.57 | 7.349 | 3.472 | 1005.85 | 3.4715 | 0.6488 | -0.0482 | 0.2862 | 0.0125
18.2558 | 55.3258 | 31932 | 11.02.2000 05:58:56 | 8.55 | 7.3495 | 3.4736 | 1005.85 | 3.4731 | 0.6708 | -0.0483 | 0.2863 | 0.0131
18.2558 | 55.3258 | 32913 | 11.02.2000 05:58:58 | 8.54 | 7.3501 | 3.477 | 1005.85 | 3.4764 | 0.6919 | -0.0491 | 0.2861 | 0.0115
18.2558 | 55.3258 | 33982 | 11.02.2000 05:59:03 | 8.55 | 7.3506 | 3.4796 | 1005.85 | 3.4791 | 0.7149 | -0.0481 | 0.2947 | 0.0124
18.2558 | 55.3258 | 34806 | 11.02.2000 05:59:04 | 8.54 | 7.3507 | 3.48 | 1005.85 | 3.4794 | 0.7326 | -0.0492 | 0.2891 | 0.0127
18.2558 | 55.3258 | 36004 | 11.02.2000 05:59:09 | 8.52 | 7.3506 | 3.4801 | 1005.85 | 3.4795 | 0.7584 | -0.0475 | 0.2934 | 0.0125
18.2558 | 55.3258 | 37166 | 11.02.2000 05:59:13 | 8.52 | 7.3505 | 3.4801 | 1005.85 | 3.4794 | 0.7834 | -0.048 | 0.29 | 0.0111
18.2558 | 55.3258 | 37989 | 11.02.2000 05:59:15 | 8.52 | 7.3504 | 3.4799 | 1005.85 | 3.4793 | 0.8011 | -0.0488 | 0.3016 | 0.014
18.2558 | 55.3258 | 39035 | 11.02.2000 05:59:18 | 8.52 | 7.3503 | 3.4797 | 1005.85 | 3.479 | 0.8236 | -0.0485 | 0.2961 | 0.0133
18.2558 | 55.3258 | 40266 | 11.02.2000 05:59:23 | 8.51 | 7.3502 | 3.4792 | 1005.85 | 3.4785 | 0.8501 | -0.0482 | 0.2911 | 0.0133
18.2558 | 55.3258 | 40380 | 11.02.2000 05:59:23 | [9 empty] | 5.68 | 0.09 | 0.81 | 16 | 3.479 | 7.35 | 40.89 | 8.54
18.2558 | 55.3258 | 41006 | 11.02.2000 05:59:25 | 8.51 | 7.3501 | 3.4787 | 1005.85 | 3.4781 | 0.866 | -0.0497 | 0.29 | 0.0128
18.2558 | 55.3258 | 41735 | 11.02.2000 05:59:27 | 8.5 | 7.3501 | 3.4782 | 1005.85 | 3.4775 | 0.8816 | -0.05 | 0.2995 | 0.0145
18.2558 | 55.3258 | 43213 | 11.02.2000 05:59:33 | 8.5 | 7.3501 | 3.4785 | 1005.85 | 3.4778 | 0.9134 | -0.0497 | 0.2783 | 0.0105
18.2558 | 55.3258 | 44013 | 11.02.2000 05:59:34 | 8.49 | 7.3502 | 3.4791 | 1005.85 | 3.4784 | 0.9306 | -0.0488 | 0.2826 | 0.0117
18.2558 | 55.3258 | 45013 | 11.02.2000 05:59:38 | 8.49 | 7.3502 | 3.4793 | 1005.85 | 3.4785 | 0.9521 | -0.0492 | 0.2862 | 0.0134
18.2558 | 55.3258 | 45968 | 11.02.2000 05:59:42 | 8.49 | 7.3502 | 3.4793 | 1005.85 | 3.4785 | 0.9727 | -0.0471 | 0.2958 | 0.0131
18.2558 | 55.3258 | 47004 | 11.02.2000 05:59:45 | 8.49 | 7.3502 | 3.4796 | 1005.85 | 3.4788 | 0.9949 | -0.05 | 0.2929 | 0.0133
18.2558 | 55.3258 | 48031 | 11.02.2000 05:59:48 | 8.51 | 7.3503 | 3.4799 | 1005.85 | 3.4791 | 1.017 | -0.0495 | 0.2882 | 0.0126
18.2558 | 55.3258 | 48985 | 11.02.2000 05:59:51 | 8.52 | 7.3502 | 3.4798 | 1005.85 | 3.479 | 1.0375 | -0.0476 | 0.2992 | 0.0127
18.2558 | 55.3258 | 50000 | 11.02.2000 05:57:09 | [17 empty] | 5.7228 | 0.024614 | 38.1 | 0.02466 | 0.121 | 0.94 | 0.0011208 | 7.995 | 27.8 | 0.058637 | 7.3734 | 126 | 0.25832
18.2558 | 55.3258 | 50110 | 11.02.2000 05:59:57 | [9 empty] | 5.78 | 0.08 | 0.81 | 15.8 | 3.479 | 7.35 | 50.74 | 8.53
18.2558 | 55.3258 | 50207 | 11.02.2000 05:59:57 | 8.54 | 7.3501 | 3.4794 | 1005.85 | 3.4786 | 1.0638 | -0.049 | 0.2865 | 0.0146
18.2558 | 55.3258 | 51008 | 11.02.2000 05:59:58 | 8.54 | 7.3502 | 3.4796 | 1005.85 | 3.4787 | 1.081 | -0.05 | 0.2715 | 0.0108
18.2558 | 55.3258 | 52161 | 11.02.2000 06:00:03 | 8.55 | 7.3511 | 3.4826 | 1005.85 | 3.4817 | 1.1058 | -0.0497 | 0.2917 | 0.0115
18.2558 | 55.3258 | 53030 | 11.02.2000 06:00:04 | 8.54 | 7.351 | 3.4828 | 1005.85 | 3.4819 | 1.1245 | -0.05 | 0.2881 | 0.013
18.2558 | 55.3258 | 54098 | 11.02.2000 06:00:10 | 8.5 | 7.351 | 3.4829 | 1005.85 | 3.482 | 1.1475 | -0.0491 | 0.3013 | 0.016
18.2558 | 55.3258 | 54946 | 11.02.2000 06:00:11 | 8.5 | 7.351 | 3.4831 | 1005.85 | 3.4821 | 1.1657 | -0.0495 | 0.2922 | 0.0144
18.2558 | 55.3258 | 56292 | 11.02.2000 06:00:17 | 8.55 | 7.3516 | 3.4847 | 1005.85 | 3.4838 | 1.1946 | -0.0498 | 0.2893 | 0.0101
18.2558 | 55.3258 | 56976 | 11.02.2000 06:00:18 | 8.55 | 7.352 | 3.4862 | 1005.86 | 3.4852 | 1.2093 | -0.0471 | 0.2926 | 0.0143
18.2558 | 55.3258 | 58391 | 11.02.2000 06:00:25 | 8.56 | 7.3538 | 3.4926 | 1005.86 | 3.4916 | 1.2398 | -0.05 | 0.2849 | 0.0112
18.2558 | 55.3258 | 59034 | 11.02.2000 06:00:25 | 8.55 | 7.3542 | 3.4933 | 1005.86 | 3.4923 | 1.2536 | -0.0498 | 0.2846 | 0.0111
18.2558 | 55.3258 | 59703 | 11.02.2000 06:00:27 | 8.55 | 7.3543 | 3.4938 | 1005.86 | 3.4928 | 1.268 | -0.0458 | 0.2879 | 0.0134
18.2558 | 55.3258 | 60340 | 11.02.2000 06:00:27 | [9 empty] | 5.89 | 0.08 | 0.8 | 15.9 | 3.507 | 7.363 | 61.1 | 8.44
18.2558 | 55.3258 | 60953 | 11.02.2000 06:00:33 | 8.48 | 7.3715 | 3.5214 | 1005.87 | 3.5204 | 1.2948 | -0.0491 | 0.2801 | 0.0131
18.2558 | 55.3258 | 61969 | 11.02.2000 06:00:36 | 8.47 | 7.384 | 3.5373 | 1005.88 | 3.5363 | 1.3166 | -0.0476 | 0.2784 | 0.0119
18.2558 | 55.3258 | 62860 | 11.02.2000 06:00:39 | 8.47 | 7.4329 | 3.5853 | 1005.92 | 3.5842 | 1.3358 | -0.0488 | 0.2822 | 0.0124
18.2558 | 55.3258 | 63831 | 11.02.2000 06:00:41 | 8.45 | 7.641 | 3.7388 | 1006.08 | 3.7376 | 1.3565 | -0.0485 | 0.2783 | 0.0147
18.2558 | 55.3258 | 65150 | 11.02.2000 06:00:48 | 7.45 | 8.0004 | 3.9744 | 1006.36 | 3.9729 | 1.3845 | -0.0492 | 0.2832 | 0.0175
18.2558 | 55.3258 | 66136 | 11.02.2000 06:00:50 | 5.92 | 8.7304 | 4.3938 | 1006.93 | 4.392 | 1.4049 | -0.0489 | 0.2698 | 0.0146
18.2558 | 55.3258 | 66916 | 11.02.2000 06:00:53 | 4.41 | 9.334 | 4.6831 | 1007.39 | 4.681 | 1.4206 | -0.0486 | 0.255 | 0.0133
18.2558 | 55.3258 | 67838 | 11.02.2000 06:00:55 | 3.45 | 9.5783 | 4.7702 | 1007.58 | 4.768 | 1.4389 | -0.0454 | 0.2556 | 0.0164
18.2558 | 55.3258 | 69291 | 11.02.2000 06:01:02 | 1.34 | 9.6608 | 4.8126 | 1007.65 | 4.8103 | 1.4676 | -0.0497 | 0.2504 | 0.0117
18.2558 | 55.3258 | 69990 | 11.02.2000 06:01:02 | [9 empty] | 12.35 | 0.02 | 3.05 | 41.8 | 4.889 | 9.744 | 70.86
18.2558 | 55.3258 | 70045 | 11.02.2000 06:01:03 | 1.27 | 9.6968 | 4.8468 | 1007.67 | 4.8445 | 1.4825 | -0.05 | 0.2381 | 0.0129
18.2558 | 55.3258 | 71271 | 11.02.2000 06:01:08 | 1.05 | 10.0621 | 5.1417 | 1007.95 | 5.1391 | 1.5065 | -0.05 | 0.2377 | 0.0145
18.2558 | 55.3258 | 71996 | 11.02.2000 06:01:10 | 1.03 | 10.2111 | 5.3087 | 1008.06 | 5.306 | 1.5206 | -0.05 | 0.2424 | 0.0169
18.2558 | 55.3258 | 73305 | 11.02.2000 06:01:16 | 1.98 | 11.5581 | 6.938 | 1009.01 | 6.934 | 1.5452 | -0.0441 | 0.2693 | 0.0265
18.2558 | 55.3258 | 74006 | 11.02.2000 06:01:17 | 2.18 | 11.5931 | 6.974 | 1009.04 | 6.9699 | 1.5581 | -0.0467 | 0.2661 | 0.0272
18.2558 | 55.3258 | 74960 | 11.02.2000 06:01:18 | 2.53 | 11.6996 | 7.0962 | 1009.11 | 7.092 | 1.5756 | -0.049 | 0.2631 | 0.0254
18.2558 | 55.3258 | 75983 | 11.02.2000 06:01:25 | 3.1 | 11.8096 | 7.2392 | 1009.19 | 7.2348 | 1.6 | -0.0497 | 0.2677 | 0.0265
18.2558 | 55.3258 | 76040 | 11.02.2000 06:01:25 | [9 empty] | 10.13 | 0.05 | 2 | 32.4 | 7.239 | 11.795 | 76.97 | 3.16

## Parameter Descriptions
GF3-Code | Unit | Designation | Specification
BCSC7XXD | none | HaardtT-Backscatter-Turbidity | SEABIRD-BackScat-Fluorometer (haardtT) Wavelength=520nm, HW=20nm
CDDISXXD | nmol/kg | Schadstoff anorganisch, Cd geloest | Cadmium, InternationalerStandard
CDSPMXXD | µg/g | Schadstoff anorganisch, Cd SPM-M | Cadmium, SPM-M = Suspendiertes Material/Massenbezogen
CDSPVXXD | nmol/l | Schadstoff anorganisch, Cd SPM-V | Cadmium, SPM-V = Suspendiertes Material/Volumenbezogen
CPHL4XXD | none | HaardtC-Chlorophyll A | SEABIRD-BackScat-Fluorometer (haardtC) Excitation:380-540nm,Emission: Pw=683nm, HW=30nm
CUDISXXD | nmol/kg | Schadstoff anorganisch, Cu geloest | Kupfer, Internationaler Standard
CUSPMXXD | µg/g | Schadstoff anorganisch, Cu SPM-M | Kupfer, SPM-M = Suspendiertes Material/Massenbezogen
CUSPVXXD | nmol/l | Schadstoff anorganisch, Cu SPM-V | Kupfer, SPM-V = Suspendiertes Material/Volumenbezogen
DENS7EQD | kg/m**3 | Dichte des Meerwassers | Dichte des Meerwassers berechnet nach EOS 80 (mit SEASOFT)
DEPH7CVD | m | Wassertiefe | Wassertiefe berechnet durch Dichteberechnung entspr. EOS 80 (International Equation of State of Seawater)
DOXY4IDD | ml/l | Sauerstoff | Geloester Sauerstoff mit CTD-Sensor gemessen, validiert, interpoliert auf Standardtiefen. Messwerte des Sauerstoffsensors zwischen 0 und 0.05 sind als "Rauschen" zu interpretieren, die Genauigkeit des Sensors ist hierfür nicht ausreichend.
DOXY6TID | ml/l | Sauerstoff | Geloester Sauerstoff durch Titration (nach Winkler) bestimmt. Negative Werte sind aus Schwefelwasserstoff berechnete negative Sauerstoffäquivalente.
DYND2CVD | 10J/kg | dynamische Tiefe | dynamische Tiefe berechnet nach Sverdup, Johnson, Flemming (1946), UNESCO (1991)
HGTOTXXD | pmol/dm**3 | Schadstoff anorganisch, Hg gesamt | Quecksilber, InternationalerStandard
NTRA7DXD | mmol/m**3 | Nitrat | Nitratgehalt (NO3-N), geloeste Komponente (Reduct. to nitrite and colorimetric determin. as azo dye)
NTRI7DXD | mmol/m**3 | Nitrit | Nitritgehalt (NO2-N), geloeste Komponente (Colorimetric determination as azo dye)
PBDISXXD | nmol/kg | Schadstoff anorganisch, Pb geloest | Blei, Internationaler Standard
PBSPMXXD | µg/g | Schadstoff anorganisch, Pb SPM-M | Blei, SPM-M = Suspendiertes Material/Massenbezogen
PBSPVXXD | nmol/l | Schadstoff anorganisch, Pb SPM-V | Blei, SPM-V = Suspendiertes Material/Volumenbezogen
PHOS7DXD | mmol/m**3 | Phosphat | anorgan. geloestes Phosphat (PO4-P), geloeste Komponente (Colorimetric determin. as molybdenum blue)
POTM7CVD | Grad C | potentielle Temperatur | potentielle Temperatur berechnet nach ITS-90 (SEASOFT)
PSAL5IBD | PSU | Salzgehalt | Salzgehalt aus SEABIRD-Leitfaehigkeitsmessung berechnet, interpoliert auf Bottle-Depth (Schoepfer)
PSAL7IDD | PSU | Salzgehalt | Salzgehalt aus CTD-Leitfaehigkeitsmessung berechnet, validiert, interpoliert auf Standardtiefe
SLCA7DXD | mmol/m**3 | Silikatgehalt | Silikatgehalt (SIO4-SI), geloeste Komponente (Colorimetric determination as molybdenum blue)
TEMP7IDD | Grad C | Temperatur | Wassertemperatur mit CTD-Sensor gemessen, validiert, interpoliert auf Standardtiefe
TEMP7STD | Grad C | Temperatur | Wassertemperatur mit CTD Sensor gemessen, interpoliert auf Bottle-Depth (Schoepfer)
YESU7XXD | none | HaardtP-Yellow substances | SEABIRD-BackScat-Fluorometer (haardtP)Excitation:Pw=340nm,HW=50nm,Emission:Pw=430nm,HW=30nm
ZNDISXXD | nmol/kg | Schadstoff anorganisch, Zn geloest | Zink, Internationaler Standard
ZNSPMXXD | µg/g | Schadstoff anorganisch, Zn SPM-M | Zink, SPM-M = Suspendiertes Material/Massenbezogen
ZNSPVXXD | nmol/l | Schadstoff anorganisch, Zn SPM-V | Zink, SPM-V = Suspendiertes Material/Volumenbezogen

## Station Details
Main Project | Ostsee-Monitoring
Main Project > Description | Ostseemonitoring im Rahmen des Baltic Monitoring Program der HELCOM (BMP), Standard-Terminfahrtprogramm seit 1951.
Main Project > Start | 07.10.1951
Cruise | Terminfahrt 2000/02 u. KEKS
Cruise > Start | 04.02.2000
Cruise > End | 18.02.2000
Cruise > IfM Archive Number | 6005
Cruise > Cruise Number | 44/00/03
Cruise > Platform | Forschungsschiff Alexander von Humboldt
Cruise > Platform > Helcom-Code | 44
Cruise > Platform > ICES-Code | 07AL
Cruise > Chief Scientist > Name | Nagel
Cruise > Chief Scientist > First Name | Klaus
Cruise > Chief Scientist > Title | Dr.
Cruise > Chief Scientist > Email | klaus.nagel@io-warnemuende.de
Cruise > Chief Scientist > Phone | +49 0381 5197 331
Cruise > Chief Scientist > Fax | +49 0381 5197 302
Cruise > Responsible Institution | IOW
Cruise > Responsible Institution > Description | Institut fuer Ostseeforschung Warnemuende; ozeanographische Grundlagenforschung, insbesondere in der Ostsee, Ostsee-Monitoring
Cruise > Responsible Institution > Street | Seestrasse 15
Cruise > Responsible Institution > City | Rostock
Cruise > Responsible Institution > ZIP | 18119
Cruise > Responsible Institution > Country | Deutschland
Cruise > Responsible Institution > Country > ICES-Code | 06
Station > Name | TF0256
Station > Desired Position > Longitude [°] | 18.2517
Station > Desired Position > Latitude [°] | 55.3267
Station > Desired Position > Max Depth [m] | 79
Station > Method | CTD-Fierserie und Schoepfer
Station > Method > Description | Fierserie einer CTD zum Teil mit Schoepferproben
Station > Position (Start) > Longitude [°] | 18.2558
Station > Position (Start) > Latitude [°] | 55.3258
Station > Position (End) > Longitude [°] | 18.2587
Station > Position (End) > Latitude [°] | 55.3263
Station > Position > Method | GPS
Station > Position > Method > Description | GPS-Global Position System, ein Satelliten gestuetztes System zur Positionsbestimmung, das Genauigkeiten bis in den Meter-Bereich erreicht.
Station > Time (Start) | 11.02.2000 05:57:09
Station > Time (End) | 11.02.2000 06:04:28
Station > Depth (Start) [m] | 0
Station > Depth (End) [m] | 76
Station > Depth > Method | Echolot
Station > Depth > Method > Description | auf akustische Wellen gestuetztes System zur Bestimmung der Wassertiefe
Station > Wind Direction [°] | 270
Station > Wind Velocity [m/s] | 10
Station > Air Pressure [kPa] | 101.16
Station > Air Temperature [°C] | 3.9
Station > Wet-bulb Temperature [°C] | 3.2
Station > Relative Humidity [%] | 90
Station > Water Surface Temperature [°C] | 3.5
Station > Secchi Depth [m] | 9
Station > Measured Depth [m] | 80