## Data
Longitude [°] | Latitude [°] | Depth [mm] | Time | DOXY4IDD | PSAL7IDD | TEMP7IDD | SVEL7PRD | DENS7EQD | POTM7CVD | DYND2CVD | PARI2XXD | PARS2XXB | TUR52XXD | FLU22XXD
14.7665 | 54.6229 | 1824 | 03.08.2018 13:39:05 | 6.2582 | 7.5529 | 23.367 | 1.824 | 1003.15 | 23.3667 | 0.0182 | 112.82 | 1950.2 | 0.2593 | 0.9569
14.7665 | 54.6229 | 2999 | 03.08.2018 13:39:10 | 6.2694 | 7.5539 | 23.4098 | 2.999 | 1003.14 | 23.4092 | 0.052 | 76.616 | 1949 | 0.256 | 0.9131
14.7665 | 54.6229 | 4003 | 03.08.2018 13:39:13 | 6.27 | 7.5526 | 23.3286 | 4.003 | 1003.15 | 23.3278 | 0.0763 | 56.85 | 1951.6 | 0.2419 | 0.9401
14.7665 | 54.6229 | 4992 | 03.08.2018 13:39:16 | 6.2606 | 7.5512 | 23.1917 | 4.992 | 1003.19 | 23.1908 | 0.1002 | 43.32 | 1951.5 | 0.2507 | 1.0389
14.7665 | 54.6229 | 6008 | 03.08.2018 13:39:19 | 6.2492 | 7.551 | 23.145 | 6.008 | 1003.2 | 23.1439 | 0.1248 | 32.609 | 1950.3 | 0.2466 | 1.1167
14.7665 | 54.6229 | 7014 | 03.08.2018 13:39:23 | 6.2436 | 7.5512 | 23.1314 | 7.014 | 1003.2 | 23.1301 | 0.149 | 25.278 | 1952.8 | 0.2438 | 1.1374
14.7665 | 54.6229 | 8002 | 03.08.2018 13:39:26 | 6.2419 | 7.5498 | 23.1058 | 8.002 | 1003.21 | 23.1044 | 0.1729 | 19.832 | 1950.8 | 0.2439 | 1.1486
14.7665 | 54.6229 | 9016 | 03.08.2018 13:39:29 | 6.2406 | 7.5451 | 23.0519 | 9.016 | 1003.22 | 23.0503 | 0.1974 | 15.815 | 1950.5 | 0.2485 | 1.2033
14.7665 | 54.6229 | 10002 | 03.08.2018 13:39:32 | 6.218 | 7.5274 | 22.7817 | 10.002 | 1003.27 | 22.7799 | 0.2211 | 13.182 | 1951.5 | 0.2352 | 1.3723
14.7665 | 54.6229 | 10998 | 03.08.2018 13:39:35 | 5.9853 | 7.5143 | 22.0217 | 10.998 | 1003.45 | 22.0198 | 0.2451 | 10.952 | 1950.4 | 0.2351 | 1.6872
14.7665 | 54.6229 | 11995 | 03.08.2018 13:39:38 | 5.723 | 7.5191 | 20.6212 | 11.995 | 1003.78 | 20.6193 | 0.2687 | 9.1831 | 1951.6 | 0.216 | 2.4332
14.7665 | 54.6229 | 12982 | 03.08.2018 13:39:42 | 5.5919 | 7.5868 | 20.0743 | 12.982 | 1003.95 | 20.0722 | 0.2919 | 7.6539 | 1952.7 | 0.2028 | 2.3742
14.7665 | 54.6229 | 13986 | 03.08.2018 13:39:45 | 5.3187 | 7.6083 | 19.6476 | 13.986 | 1004.06 | 19.6454 | 0.3153 | 6.2907 | 1950.9 | 0.1786 | 1.8112
14.7665 | 54.6229 | 14992 | 03.08.2018 13:39:48 | 5.2341 | 7.6309 | 19.433 | 14.992 | 1004.12 | 19.4307 | 0.3387 | 5.2985 | 1952.8 | 0.1656 | 1.5364
14.7665 | 54.6229 | 15995 | 03.08.2018 13:39:51 | 5.068 | 7.6532 | 19.2803 | 15.995 | 1004.17 | 19.2779 | 0.362 | 4.561 | 1951.5 | 0.1595 | 1.1615
14.7665 | 54.6229 | 17000 | 03.08.2018 13:39:54 | 4.939 | 7.6642 | 19.1321 | 17 | 1004.21 | 19.1296 | 0.3853 | 3.9721 | 1950.9 | 0.1518 | 0.9914
14.7665 | 54.6229 | 18000 | 03.08.2018 13:39:57 | 4.8158 | 7.6239 | 18.7594 | 18 | 1004.26 | 18.7568 | 0.4084 | 3.4969 | 1951.5 | 0.1392 | 0.7355
14.7665 | 54.6229 | 18992 | 03.08.2018 13:40:00 | 4.7513 | 7.5782 | 18.4145 | 18.992 | 1004.29 | 18.4118 | 0.4313 | 3.1155 | 1950.7 | 0.1321 | 0.5835
14.7665 | 54.6229 | 20002 | 03.08.2018 13:40:04 | 4.7172 | 7.5532 | 17.913 | 20.002 | 1004.38 | 17.9102 | 0.4546 | 2.7722 | 1951 | 0.1317 | 0.4968
14.7665 | 54.6229 | 21001 | 03.08.2018 13:40:07 | 4.6938 | 7.5892 | 17.0192 | 21.001 | 1004.58 | 17.0164 | 0.4774 | 2.4785 | 1951.5 | 0.1301 | 0.4795
14.7665 | 54.6229 | 21988 | 03.08.2018 13:40:10 | 5.3125 | 7.5464 | 13.5661 | 21.988 | 1005.11 | 13.5638 | 0.4997 | 2.225 | 1949.9 | 0.1441 | 0.5136
14.7665 | 54.6229 | 22994 | 03.08.2018 13:40:13 | 6.3887 | 7.4585 | 8.9383 | 22.994 | 1005.63 | 8.9368 | 0.5218 | 1.9815 | 1950.4 | 0.1531 | 0.6761
14.7665 | 54.6229 | 24003 | 03.08.2018 13:40:16 | 6.8046 | 7.4789 | 7.5309 | 24.003 | 1005.77 | 7.5297 | 0.5436 | 1.7541 | 1951 | 0.1538 | 0.6167
14.7665 | 54.6229 | 25006 | 03.08.2018 13:40:19 | 6.9812 | 7.4967 | 6.4371 | 25.006 | 1005.85 | 6.436 | 0.5652 | 1.5169 | 1949.9 | 0.155 | 0.5413
14.7665 | 54.6229 | 25992 | 03.08.2018 13:40:23 | 7.2398 | 7.4969 | 5.4362 | 25.992 | 1005.91 | 5.4353 | 0.5864 | 1.309 | 1950.3 | 0.148 | 0.4726
14.7665 | 54.6229 | 26993 | 03.08.2018 13:40:26 | 7.357 | 7.5265 | 5.0928 | 26.993 | 1005.95 | 5.0919 | 0.6079 | 1.1264 | 1949.9 | 0.1455 | 0.4345
14.7665 | 54.6229 | 27986 | 03.08.2018 13:40:29 | 7.3759 | 7.5604 | 4.7112 | 27.986 | 1005.99 | 4.7104 | 0.6291 | 0.96807 | 1949.9 | 0.1395 | 0.3899
14.7665 | 54.6229 | 28992 | 03.08.2018 13:40:32 | 7.3714 | 7.584 | 4.3849 | 28.992 | 1006.02 | 4.3842 | 0.6506 | 0.82709 | 1949.9 | 0.1363 | 0.3398
14.7665 | 54.6229 | 30004 | 03.08.2018 13:40:35 | 7.3047 | 7.6142 | 4.3694 | 30.004 | 1006.04 | 4.3686 | 0.6722 | 0.7111 | 1949.9 | 0.1302 | 0.3007
14.7665 | 54.6229 | 31009 | 03.08.2018 13:40:38 | 7.1238 | 7.6478 | 4.4193 | 31.009 | 1006.07 | 4.4185 | 0.6936 | 0.61988 | 1950.1 | 0.1286 | 0.3271
14.7665 | 54.6229 | 31993 | 03.08.2018 13:40:42 | 7.0317 | 7.6715 | 4.4534 | 31.993 | 1006.09 | 4.4526 | 0.7146 | 0.53883 | 1950.2 | 0.1327 | 0.3421
14.7665 | 54.6229 | 32988 | 03.08.2018 13:40:45 | 6.9361 | 7.7037 | 4.4745 | 32.988 | 1006.11 | 4.4736 | 0.7357 | 0.46371 | 1949.9 | 0.14 | 0.3732
14.7665 | 54.6229 | 34006 | 03.08.2018 13:40:48 | 6.9023 | 7.7077 | 4.4866 | 34.006 | 1006.11 | 4.4857 | 0.7574 | 0.39283 | 1951.3 | 0.1494 | 0.3652
14.7665 | 54.6229 | 35010 | 03.08.2018 13:40:51 | 6.8367 | 7.7345 | 4.4715 | 35.01 | 1006.13 | 4.4706 | 0.7787 | 0.33714 | 1950.1 | 0.1539 | 0.3634
14.7665 | 54.6229 | 36002 | 03.08.2018 13:40:54 | 6.8205 | 7.7555 | 4.4216 | 36.002 | 1006.15 | 4.4207 | 0.7997 | 0.28074 | 1950.7 | 0.1555 | 0.3489
14.7665 | 54.6229 | 36995 | 03.08.2018 13:40:57 | 6.8062 | 7.7726 | 4.3569 | 36.995 | 1006.17 | 4.356 | 0.8208 | 0.23231 | 1951.8 | 0.162 | 0.3524
14.7665 | 54.6229 | 38002 | 03.08.2018 13:41:00 | 6.7884 | 7.7883 | 4.3369 | 38.002 | 1006.18 | 4.3359 | 0.8421 | 0.19067 | 1951.7 | 0.1697 | 0.3632
14.7665 | 54.6229 | 39001 | 03.08.2018 13:41:04 | 6.7489 | 7.8204 | 4.3214 | 39.001 | 1006.21 | 4.3204 | 0.8633 | 0.15437 | 1951.5 | 0.1915 | 0.3574
14.7665 | 54.6229 | 40012 | 03.08.2018 13:41:07 | 6.612 | 7.8963 | 4.3181 | 40.012 | 1006.27 | 4.3171 | 0.8847 | 0.12128 | 1952.8 | 0.1699 | 0.3264
14.7665 | 54.6229 | 41005 | 03.08.2018 13:41:10 | 6.3921 | 8.0845 | 4.242 | 41.005 | 1006.42 | 4.241 | 0.9055 | 0.091176 | 1951.9 | 0.1695 | 0.3409
14.7665 | 54.6229 | 42060 | 03.08.2018 13:41:15 | 6.3391 | 8.2001 | 3.949 | 42.06 | 1006.52 | 3.9481 | 0.9276 | 0.063548 | 1951.6 | 0.1459 | 0.3008
14.7665 | 54.6229 | 43000 | 03.08.2018 13:41:22 | 5.9989 | 8.4667 | 4.223 | 43 | 1006.72 | 4.2219 | 0.9471 | 0.045586 | 1952.2 | 0.1754 | 0.2831
14.7665 | 54.6229 | 44009 | 03.08.2018 13:41:29 | 4.7583 | 8.9977 | 5.9479 | 44.009 | 1007.07 | 5.9461 | 0.9678 | 0.026581 | 1951.6 | 0.2375 | 0.336
14.7665 | 54.6229 | 44896 | 03.08.2018 13:41:36 | 4.5128 | 9.0986 | 6.3135 | 44.896 | 1007.12 | 6.3115 | 0.9858 | 0.016409 | 1950.2 | 0.3201 | 0.3832

## Parameter Descriptions
GF3-Code | Unit | Designation | Specification
DENS7EQD | kg/m**3 | Dichte des Meerwassers | Dichte des Meerwassers berechnet nach EOS 80 (mit SEASOFT)
DOXY4IDD | ml/l | Sauerstoff | Geloester Sauerstoff mit CTD-Sensor gemessen, validiert, interpoliert auf Standardtiefen. Messwerte des Sauerstoffsensors zwischen 0 und 0.05 sind als "Rauschen" zu interpretieren, die Genauigkeit des Sensors ist hierfür nicht ausreichend.
DYND2CVD | 10J/kg | dynamische Tiefe | dynamische Tiefe berechnet nach Sverdup, Johnson, Flemming (1946), UNESCO (1991)
FLU22XXD | mg/m**3 | Fluoreszenz | Fluoreszenz oder Fluorescence - optische Fluoreszenzmessung im Bereich 470-695 nm
PARI2XXD | µgEinstein/m**2*sec | Photosynthetic Radiation | Photosynthetic Active in situ Radiation
PARS2XXB | µgEinstein/m**2*sec | Photosynthetic Radiation | Photosynthetic Active Surface Radiation
POTM7CVD | Grad C | potentielle Temperatur | potentielle Temperatur berechnet nach ITS-90 (SEASOFT)
PSAL7IDD | PSU | Salzgehalt | Salzgehalt aus CTD-Leitfaehigkeitsmessung berechnet, validiert, interpoliert auf Standardtiefe
SVEL7PRD | m/s | Schallgeschwindigkeit | Schallgeschwindigkeit mit CTD-Sensor gemessen
TEMP7IDD | Grad C | Temperatur | Wassertemperatur mit CTD-Sensor gemessen, validiert, interpoliert auf Standardtiefe
TUR52XXD | none | Truebung | Truebung oder Turbidity - Fluoreszenz kombiniert mit optischer Streuung bei 700 nm

## Station Details
Main Project | Ostsee-Monitoring
Main Project > Description | Ostseemonitoring im Rahmen des Baltic Monitoring Program der HELCOM (BMP), Standard-Terminfahrtprogramm seit 1951.
Main Project > Start | 07.10.1951
Cruise | Terminfahrt 2018/08
Cruise > Start | 24.07.2018
Cruise > End | 05.08.2018
Cruise > IfM Archive Number | 1806019
Cruise > Cruise Number | EMB190
Cruise > Platform | Forschungsschiff Elisabeth Mann Borgese
Cruise > Platform > ICES-Code | 06EZ
Cruise > Chief Scientist > Name | Waniek
Cruise > Chief Scientist > First Name | Joanna
Cruise > Chief Scientist > Title | Prof. Dr.
Cruise > Chief Scientist > Email | joanna.waniek@io-warnemuende.de
Cruise > Chief Scientist > Phone | +49 381 5197 300
Cruise > Chief Scientist > Fax | +49 381 5197 302
Cruise > Responsible Institution | IOW
Cruise > Responsible Institution > Description | Institut fuer Ostseeforschung Warnemuende; ozeanographische Grundlagenforschung, insbesondere in der Ostsee, Ostsee-Monitoring
Cruise > Responsible Institution > Street | Seestrasse 15
Cruise > Responsible Institution > City | Rostock
Cruise > Responsible Institution > ZIP | 18119
Cruise > Responsible Institution > Country | Deutschland
Cruise > Responsible Institution > Country > ICES-Code | 06
Station > Name | TF0154
Station > Desired Position > Longitude [°] | 14.7667
Station > Desired Position > Latitude [°] | 54.6233
Station > Desired Position > Max Depth [m] | 48
Station > Method | CTD-Fierserie und Schoepfer
Station > Method > Description | Fierserie einer CTD zum Teil mit Schoepferproben
Station > Position (Start) > Longitude [°] | 14.7665
Station > Position (Start) > Latitude [°] | 54.6229
Station > Position (End) > Longitude [°] | 14.7665
Station > Position (End) > Latitude [°] | 54.6229
Station > Position > Method | GPS
Station > Position > Method > Description | GPS-Global Position System, ein Satelliten gestuetztes System zur Positionsbestimmung, das Genauigkeiten bis in den Meter-Bereich erreicht.
Station > Time (Start) | 03.08.2018 13:38:41
Station > Time (End) | 03.08.2018 13:41:48
Station > Depth (Start) [m] | 0
Station > Depth (End) [m] | 48
Station > Depth > Method | Echolot
Station > Depth > Method > Description | auf akustische Wellen gestuetztes System zur Bestimmung der Wassertiefe
Station > Vertical Range > Method | Messtiefe
Station > Vertical Range > Method > Description | Bestimmung der Messtiefe mit Sensor (Druckmessung)
Station > Wind Direction [°] | 250
Station > Wind Velocity [m/s] | 3.6
Station > Air Pressure [kPa] | 102.05
Station > Air Temperature [°C] | 23.3
Station > Wet-bulb Temperature [°C] | 19.6
Station > Relative Humidity [%] | 71
Station > Water Surface Temperature [°C] | 25.6
Station > Measured Depth [m] | 47