## Data
Longitude [°] | Latitude [°] | Depth [mm] | Time | DOXY4IDD | PSAL7IDD | TEMP7IDD | DENS7EQD | POTM7CVD | DYND2CVD | PARI2XXD | TUR52XXD | FLU22XXD | DOXY5IDD | PARS2XXB
12.0656 | 54.4881 | 1852 | 07.05.2019 04:20:38 | 7.3384 | 10.9014 | 9.0247 | 1008.31 | 9.0245 | 0.0003 | 70.943 | 0.3429 | 0.9666 | 324.981
12.0656 | 54.4881 | 1987 | 07.05.2019 04:20:43 | 7.3463 | 10.9021 | 9.023 | 1008.31 | 9.0229 | 0.0145 | 63.172 | 0.3257 | 0.9664 | 325.29 | 195.69
12.0656 | 54.4881 | 2187 | 07.05.2019 04:20:48 | 7.3462 | 10.9031 | 9.0231 | 1008.31 | 9.0229 | 0.0225 | 58.785 | 0.3315 | 0.9737 | 325.408 | 194.93
12.0656 | 54.4881 | 2508 | 07.05.2019 04:20:49 | 7.346 | 10.903 | 9.0232 | 1008.31 | 9.023 | 0.0286 | 54.957 | 0.3448 | 1.0155 | 325.394 | 196.18
12.0656 | 54.4881 | 2775 | 07.05.2019 04:20:50 | 7.3461 | 10.9033 | 9.0234 | 1008.31 | 9.0232 | 0.0337 | 43.679 | 0.3261 | 0.9373 | 325.388 | 196.18
12.0656 | 54.4881 | 2958 | 07.05.2019 04:20:52 | 7.3456 | 10.9032 | 9.0236 | 1008.31 | 9.0234 | 0.0372 | 42.127 | 0.3238 | 0.941 | 325.367 | 195.02
12.0656 | 54.4881 | 3253 | 07.05.2019 04:20:54 | 7.3432 | 10.9032 | 9.0237 | 1008.31 | 9.0235 | 0.0429 | 37.54 | 0.3226 | 0.963 | 325.374 | 195.89
12.0656 | 54.4881 | 3481 | 07.05.2019 04:20:55 | 7.3417 | 10.9015 | 9.0238 | 1008.31 | 9.0236 | 0.0472 | 33.643 | 0.3186 | 0.9501 | 325.362 | 196.18
12.0656 | 54.4881 | 3751 | 07.05.2019 04:20:56 | 7.3416 | 10.8991 | 9.0239 | 1008.31 | 9.0236 | 0.0524 | 32.223 | 0.3136 | 0.9293 | 325.278 | 195.89
12.0656 | 54.4881 | 4004 | 07.05.2019 04:20:58 | 7.342 | 10.8984 | 9.0241 | 1008.31 | 9.0238 | 0.0572 | 27.803 | 0.3209 | 0.9459 | 325.187 | 195.22
12.0656 | 54.4881 | 4243 | 07.05.2019 04:20:59 | 7.3425 | 10.898 | 9.0242 | 1008.31 | 9.0239 | 0.0618 | 25.445 | 0.3138 | 0.9692 | 325.173 | 195.75
12.0656 | 54.4881 | 4513 | 07.05.2019 04:21:00 | 7.3417 | 10.8976 | 9.0242 | 1008.31 | 9.0239 | 0.0669 | 22.982 | 0.3098 | 0.9433 | 325.186 | 194.22
12.0656 | 54.4881 | 4744 | 07.05.2019 04:21:02 | 7.3424 | 10.8968 | 9.024 | 1008.3 | 9.0237 | 0.0713 | 21.085 | 0.3245 | 0.9535 | 325.206 | 194.22
12.0656 | 54.4881 | 5004 | 07.05.2019 04:21:03 | 7.343 | 10.8967 | 9.0242 | 1008.3 | 9.0238 | 0.0763 | 19.693 | 0.3148 | 0.9558 | 325.181 | 194.22
12.0656 | 54.4881 | 5265 | 07.05.2019 04:21:04 | 7.343 | 10.8974 | 9.0242 | 1008.31 | 9.0238 | 0.0813 | 18.213 | 0.3184 | 0.9832 | 325.185 | 194.22
12.0656 | 54.4881 | 5502 | 07.05.2019 04:21:05 | 7.3418 | 10.8977 | 9.0243 | 1008.31 | 9.0239 | 0.0858 | 15.877 | 0.3247 | 0.9691 | 325.229 | 194.22
12.0656 | 54.4881 | 5757 | 07.05.2019 04:21:07 | 7.3404 | 10.8993 | 9.0248 | 1008.31 | 9.0244 | 0.0907 | 15.16 | 0.3205 | 0.9772 | 325.224 | 194.22
12.0656 | 54.4881 | 6002 | 07.05.2019 04:21:08 | 7.336 | 10.9177 | 9.0253 | 1008.32 | 9.0249 | 0.0954 | 13.978 | 0.3183 | 0.9447 | 325.179 | 194.22
12.0656 | 54.4881 | 6262 | 07.05.2019 04:21:09 | 7.2739 | 10.9401 | 9.0253 | 1008.34 | 9.0249 | 0.1003 | 12.93 | 0.3228 | 0.9345 | 325.146 | 194.22
12.0656 | 54.4881 | 6509 | 07.05.2019 04:21:10 | 7.149 | 11.0571 | 9.0253 | 1008.43 | 9.0248 | 0.105 | 11.87 | 0.3279 | 0.9675 | 325.029 | 194.22
12.0656 | 54.4881 | 6745 | 07.05.2019 04:21:12 | 7.1084 | 11.636 | 9.0234 | 1008.88 | 9.0229 | 0.1095 | 11.253 | 0.3305 | 1.0422 | 323.764 | 195.32
12.0656 | 54.4881 | 7003 | 07.05.2019 04:21:13 | 7.0936 | 15.4624 | 8.7926 | 1011.89 | 8.7921 | 0.1139 | 10.527 | 0.4967 | 1.4524 | 316.676 | 194.67
12.0656 | 54.4881 | 7254 | 07.05.2019 04:21:14 | 7.0766 | 16.6712 | 8.5893 | 1012.85 | 8.5887 | 0.1177 | 9.8341 | 0.6943 | 1.9047 | 313.728 | 194.87
12.0656 | 54.4881 | 7504 | 07.05.2019 04:21:16 | 7.0567 | 17.0786 | 8.5111 | 1013.18 | 8.5105 | 0.1213 | 9.1674 | 0.6509 | 1.9483 | 312.831 | 196.18
12.0656 | 54.4881 | 7757 | 07.05.2019 04:21:17 | 7.0359 | 17.1426 | 8.4966 | 1013.23 | 8.496 | 0.1249 | 8.6189 | 0.5672 | 2.2095 | 312.22 | 194.99
12.0656 | 54.4881 | 7997 | 07.05.2019 04:21:18 | 7.0227 | 17.1712 | 8.4879 | 1013.26 | 8.4873 | 0.1283 | 7.9488 | 0.4916 | 2.1566 | 311.464 | 194.22
12.0656 | 54.4881 | 8257 | 07.05.2019 04:21:19 | 7.0157 | 17.1863 | 8.4828 | 1013.27 | 8.4822 | 0.132 | 7.3028 | 0.5379 | 2.1817 | 310.467 | 194.22
12.0656 | 54.4881 | 8502 | 07.05.2019 04:21:21 | 7.0089 | 17.1951 | 8.4794 | 1013.28 | 8.4788 | 0.1355 | 6.796 | 0.5097 | 2.1516 | 309.604 | 194.22
12.0656 | 54.4881 | 8742 | 07.05.2019 04:21:22 | 7.0007 | 17.2018 | 8.4767 | 1013.28 | 8.476 | 0.1389 | 6.2735 | 0.4937 | 2.1447 | 309.278 | 194.22
12.0656 | 54.4881 | 8997 | 07.05.2019 04:21:23 | 6.9852 | 17.2316 | 8.4572 | 1013.31 | 8.4565 | 0.1426 | 5.7904 | 0.5507 | 2.1165 | 309.003 | 194.22
12.0656 | 54.4881 | 9257 | 07.05.2019 04:21:24 | 6.9705 | 17.2707 | 8.4174 | 1013.34 | 8.4167 | 0.1463 | 5.306 | 0.4995 | 2.1736 | 308.8 | 194.22
12.0656 | 54.4881 | 9474 | 07.05.2019 04:21:26 | 6.9335 | 17.2825 | 8.4087 | 1013.35 | 8.408 | 0.1493 | 4.8546 | 0.4814 | 2.2309 | 308.038 | 194.22
12.0656 | 54.4881 | 9750 | 07.05.2019 04:21:27 | 6.8731 | 17.3419 | 8.3677 | 1013.4 | 8.367 | 0.1532 | 4.5909 | 0.5309 | 2.1945 | 307.282 | 194.22
12.0656 | 54.4881 | 10015 | 07.05.2019 04:21:28 | 6.7925 | 17.4117 | 8.3103 | 1013.46 | 8.3095 | 0.157 | 4.1822 | 0.5203 | 2.0624 | 306.506 | 194.22
12.0656 | 54.4881 | 10241 | 07.05.2019 04:21:30 | 6.7347 | 17.4571 | 8.2677 | 1013.5 | 8.2669 | 0.1601 | 3.7258 | 0.5591 | 2.0284 | 304.159 | 194.22
12.0656 | 54.4881 | 10489 | 07.05.2019 04:21:31 | 6.7278 | 17.4688 | 8.2602 | 1013.51 | 8.2594 | 0.1636 | 3.4875 | 0.5683 | 1.8368 | 299.961 | 194.22
12.0656 | 54.4881 | 10762 | 07.05.2019 04:21:32 | 6.7242 | 17.4737 | 8.2573 | 1013.52 | 8.2565 | 0.1674 | 3.2263 | 0.5607 | 1.7878 | 297.044 | 194.22
12.0656 | 54.4881 | 11033 | 07.05.2019 04:21:34 | 6.7228 | 17.4773 | 8.2559 | 1013.52 | 8.2551 | 0.1712 | 2.8812 | 0.6032 | 1.775 | 296.516 | 194.22
12.0656 | 54.4881 | 11149 | 07.05.2019 04:21:37 | 6.7213 | 17.4791 | 8.2558 | 1013.52 | 8.255 | 0.1729 | 2.6961 | 0.7667 | 2.837 | 296.25 | 194.95

## Parameter Descriptions
GF3-Code | Unit | Designation | Specification
DENS7EQD | kg/m**3 | Dichte des Meerwassers | Dichte des Meerwassers berechnet nach EOS 80 (mit SEASOFT)
DOXY4IDD | ml/l | Sauerstoff | Geloester Sauerstoff mit CTD-Sensor gemessen, validiert, interpoliert auf Standardtiefen. Messwerte des Sauerstoffsensors zwischen 0 und 0.05 sind als "Rauschen" zu interpretieren, die Genauigkeit des Sensors ist hierfür nicht ausreichend.
DOXY5IDD | µmol/kg | Sauerstoff | Geloester Sauerstoff mit CTD-Sensor gemessen, validiert, interpoliert auf Standardtiefen.
DYND2CVD | 10J/kg | dynamische Tiefe | dynamische Tiefe berechnet nach Sverdup, Johnson, Flemming (1946), UNESCO (1991)
FLU22XXD | mg/m**3 | Fluoreszenz | Fluoreszenz oder Fluorescence - optische Fluoreszenzmessung im Bereich 470-695 nm
PARI2XXD | µgEinstein/m**2*sec | Photosynthetic Radiation | Photosynthetic Active in situ Radiation
PARS2XXB | µgEinstein/m**2*sec | Photosynthetic Radiation | Photosynthetic Active Surface Radiation
POTM7CVD | Grad C | potentielle Temperatur | potentielle Temperatur berechnet nach ITS-90 (SEASOFT)
PSAL7IDD | PSU | Salzgehalt | Salzgehalt aus CTD-Leitfaehigkeitsmessung berechnet, validiert, interpoliert auf Standardtiefe
TEMP7IDD | Grad C | Temperatur | Wassertemperatur mit CTD-Sensor gemessen, validiert, interpoliert auf Standardtiefe
TUR52XXD | none | Truebung | Truebung oder Turbidity - Fluoreszenz kombiniert mit optischer Streuung bei 700 nm

## Station Details
Main Project | Ostsee-Monitoring
Main Project > Description | Ostseemonitoring im Rahmen des Baltic Monitoring Program der HELCOM (BMP), Standard-Terminfahrtprogramm seit 1951.
Main Project > Start | 07.10.1951
Cruise | Terminfahrt 2019/05
Cruise > Start | 06.05.2019
Cruise > End | 18.05.2019
Cruise > IfM Archive Number | 1906010
Cruise > Cruise Number | EMB213
Cruise > Platform | Forschungsschiff Elisabeth Mann Borgese
Cruise > Platform > ICES-Code | 06EZ
Cruise > Chief Scientist > Name | Dutz
Cruise > Chief Scientist > First Name | Joerg
Cruise > Chief Scientist > Title | Dr.
Cruise > Chief Scientist > Email | joerg.dutz@io-warnemuende.de
Cruise > Chief Scientist > Phone | +49 0381 5197 358
Cruise > Responsible Institution | IOW
Cruise > Responsible Institution > Description | Institut fuer Ostseeforschung Warnemuende; ozeanographische Grundlagenforschung, insbesondere in der Ostsee, Ostsee-Monitoring
Cruise > Responsible Institution > Street | Seestrasse 15
Cruise > Responsible Institution > City | Rostock
Cruise > Responsible Institution > ZIP | 18119
Cruise > Responsible Institution > Country | Deutschland
Cruise > Responsible Institution > Country > ICES-Code | 06
Station > Name | TF0040
Station > Desired Position > Longitude [°] | 12.065
Station > Desired Position > Latitude [°] | 54.4883
Station > Desired Position > Max Depth [m] | 13
Station > Method | CTD-Fierserie und Schoepfer
Station > Method > Description | Fierserie einer CTD zum Teil mit Schoepferproben
Station > Position (Start) > Longitude [°] | 12.0655
Station > Position (Start) > Latitude [°] | 54.4881
Station > Position (End) > Longitude [°] | 12.0656
Station > Position (End) > Latitude [°] | 54.4881
Station > Position > Method | GPS
Station > Position > Method > Description | GPS-Global Position System, ein Satelliten gestuetztes System zur Positionsbestimmung, das Genauigkeiten bis in den Meter-Bereich erreicht.
Station > Time (Start) | 07.05.2019 04:20:15
Station > Time (End) | 07.05.2019 04:22:46
Station > Depth (Start) [m] | 0
Station > Depth (End) [m] | 13
Station > Depth > Method | Echolot
Station > Depth > Method > Description | auf akustische Wellen gestuetztes System zur Bestimmung der Wassertiefe
Station > Vertical Range > Method | Messtiefe
Station > Vertical Range > Method > Description | Bestimmung der Messtiefe mit Sensor (Druckmessung)
Station > Wind Direction [°] | 290
Station > Wind Velocity [m/s] | 12.6
Station > Air Pressure [kPa] | 101.37
Station > Air Temperature [°C] | 6.7
Station > Wet-bulb Temperature [°C] | 4.4
Station > Relative Humidity [%] | 70
Station > Measured Depth [m] | 12