## Data
Longitude [°] | Latitude [°] | Depth [mm] | Time | DOXY4IDD | PSAL7IDD | TEMP7IDD | PARS2XXB | TUR52XXD | FLU22XXD | PARI2XXD | TEMP7STD | PSAL5IBD | DEPH7CVD | DOXY4IBD | DOXY6TID | NTRA7DXD | NTRI7DXD | PHOS7DXD | SLCA7DXD | NTRZ7DXD
12.4497 | 54.6501 | 1753 | 15.11.2022 18:03:28 | [7 empty] | 11.0942 | 11.7152 | 1.7704 | 6.8099
12.4497 | 54.6501 | 1759 | 15.11.2022 18:03:18 | [7 empty] | 11.0922 | 11.7118 | 1.7764 | 6.8023 | 7.0617 | 0.025 | 0.055 | 0.33 | 13.8 | 0.08
12.4497 | 54.6501 | 1766 | 15.11.2022 17:59:40 | 6.6377 | 11.7587 | 11.1 | 0 | 0.1802 | 2.5208 | 0.69305
12.4497 | 54.6501 | 2018 | 15.11.2022 17:59:52 | 6.6183 | 11.7632 | 11.1015 | 0 | 0.2018 | 2.4774 | 0.43812
12.4497 | 54.6501 | 2270 | 15.11.2022 17:59:51 | 6.6198 | 11.7629 | 11.1015 | 0 | 0.1849 | 2.4578 | 0.34814
12.4497 | 54.6501 | 2523 | 15.11.2022 17:59:52 | 6.6226 | 11.761 | 11.1002 | 0 | 0.185 | 2.6052 | 0.33587
12.4497 | 54.6501 | 2775 | 15.11.2022 17:59:53 | 6.6188 | 11.7601 | 11.0995 | 0 | 0.203 | 2.5391 | 0.32811
12.4497 | 54.6501 | 3027 | 15.11.2022 17:59:53 | 6.6135 | 11.7621 | 11.1007 | 0 | 0.1854 | 2.5733 | 0.24409
12.4497 | 54.6501 | 3279 | 15.11.2022 17:59:54 | 6.6208 | 11.7716 | 11.104 | 0 | 0.183 | 2.6048 | 0.21854
12.4497 | 54.6501 | 3532 | 15.11.2022 17:59:55 | 6.631 | 11.7862 | 11.1106 | 0 | 0.187 | 2.5491 | 0.19449
12.4497 | 54.6501 | 3784 | 15.11.2022 17:59:56 | 6.6293 | 11.7878 | 11.1111 | 0 | 0.2123 | 2.5676 | 0.16157
12.4497 | 54.6501 | 4036 | 15.11.2022 17:59:56 | 6.6225 | 11.7912 | 11.1122 | 0 | 0.1968 | 2.5601 | 0.1606
12.4497 | 54.6501 | 4289 | 15.11.2022 17:59:57 | 6.6124 | 11.8009 | 11.1152 | 0 | 0.1958 | 2.6211 | 0.13858
12.4497 | 54.6501 | 4541 | 15.11.2022 17:59:58 | 6.5951 | 11.7991 | 11.1151 | 0 | 0.1873 | 2.56 | 0.12401
12.4497 | 54.6501 | 4793 | 15.11.2022 17:59:59 | 6.5874 | 11.7999 | 11.1149 | 0 | 0.1897 | 2.677 | 0.107
12.4497 | 54.6501 | 5045 | 15.11.2022 18:00:00 | 6.6081 | 11.8015 | 11.1157 | 0 | 0.1913 | 2.658 | 0.099588
12.4497 | 54.6501 | 5298 | 15.11.2022 18:00:01 | 6.6199 | 11.8126 | 11.1184 | 0 | 0.1827 | 2.5952 | 0.09831
12.4497 | 54.6501 | 5550 | 15.11.2022 18:00:01 | 6.6217 | 11.8187 | 11.1212 | 0 | 0.2307 | 2.4913 | 0.086019
12.4497 | 54.6501 | 5802 | 15.11.2022 18:00:02 | 6.62 | 11.8227 | 11.1221 | 0 | 0.1959 | 2.4609 | 0.077582
12.4497 | 54.6501 | 6055 | 15.11.2022 18:00:02 | 6.6136 | 11.8241 | 11.1227 | 0 | 0.1955 | 2.5523 | 0.077635
12.4497 | 54.6501 | 6307 | 15.11.2022 18:00:03 | 6.6069 | 11.8283 | 11.1241 | 0 | 0.1951 | 2.6429 | 0.076591
12.4497 | 54.6501 | 6559 | 15.11.2022 18:00:04 | 6.6004 | 11.835 | 11.1256 | 0 | 0.1807 | 2.506 | 0.075009
12.4497 | 54.6501 | 6811 | 15.11.2022 18:00:05 | 6.5942 | 11.8519 | 11.1314 | 0 | 0.1766 | 2.46 | 0.064051
12.4497 | 54.6501 | 7064 | 15.11.2022 18:00:06 | 6.5964 | 11.9204 | 11.148 | 0 | 0.1871 | 2.4459 | 0.062599
12.4497 | 54.6501 | 7316 | 15.11.2022 18:00:07 | 6.5924 | 11.9487 | 11.1591 | 0 | 0.1772 | 2.4407 | 0.059832
12.4497 | 54.6501 | 7568 | 15.11.2022 18:00:07 | 6.5834 | 11.9892 | 11.1702 | 0 | 0.169 | 2.4186 | 0.06079
12.4497 | 54.6501 | 7820 | 15.11.2022 18:00:08 | 6.5696 | 12.086 | 11.2051 | 0 | 0.1761 | 2.2861 | 0.055862
12.4497 | 54.6501 | 8073 | 15.11.2022 18:00:09 | 6.5364 | 12.1068 | 11.215 | 0 | 0.1702 | 2.3407 | 0.054912
12.4497 | 54.6501 | 8325 | 15.11.2022 18:00:10 | 6.5173 | 12.252 | 11.2747 | 0 | 0.1855 | 2.1924 | 0.052529
12.4497 | 54.6501 | 8577 | 15.11.2022 18:00:11 | 6.518 | 12.4088 | 11.3585 | 0 | 0.1758 | 2.0754 | 0.051438
12.4497 | 54.6501 | 8830 | 15.11.2022 18:00:11 | 6.4707 | 12.4638 | 11.3951 | 0 | 0.1644 | 2.1246 | 0.051364
12.4497 | 54.6501 | 9082 | 15.11.2022 18:00:12 | 6.4315 | 12.5558 | 11.4425 | 0 | 0.1706 | 1.8667 | 0.047761
12.4497 | 54.6501 | 9334 | 15.11.2022 18:00:13 | 6.4167 | 12.6824 | 11.5252 | 0 | 0.1475 | 1.7907 | 0.046362
12.4497 | 54.6501 | 9586 | 15.11.2022 18:00:14 | 6.3877 | 12.7683 | 11.5786 | 0 | 0.1685 | 1.7415 | 0.047582
12.4497 | 54.6501 | 9787 | 15.11.2022 18:00:17 | [7 empty] | 11.6713 | 12.8997 | 9.884 | 6.5714 | 6.5454 | 0.235 | 0.06 | 0.43 | 14.15 | 0.295
12.4497 | 54.6501 | 9839 | 15.11.2022 18:00:15 | 6.2997 | 12.8539 | 11.6439 | 0 | 0.1673 | 1.6899 | 0.047119
12.4497 | 54.6501 | 9925 | 15.11.2022 18:00:17 | [7 empty] | 11.7594 | 13.0653 | 10.0233 | 6.5368
12.4497 | 54.6501 | 10091 | 15.11.2022 18:00:15 | 6.2471 | 13.1891 | 11.8205 | 0 | 0.1651 | 1.0851 | 0.045642
12.4497 | 54.6501 | 10343 | 15.11.2022 18:00:16 | 6.2419 | 13.6159 | 12.02 | 0 | 0.1445 | 0.7718 | 0.044754
12.4497 | 54.6501 | 10595 | 15.11.2022 18:00:17 | 6.1979 | 13.6921 | 12.0446 | 0 | 0.1408 | 0.7184 | 0.04404
12.4497 | 54.6501 | 10848 | 15.11.2022 18:00:18 | 6.1053 | 13.7162 | 12.0507 | 0 | 0.1413 | 0.747 | 0.044609
12.4497 | 54.6501 | 11100 | 15.11.2022 18:00:18 | 6.0362 | 13.7246 | 12.0538 | 0 | 0.1436 | 0.7522 | 0.043655
12.4497 | 54.6501 | 11352 | 15.11.2022 18:00:19 | 6.0174 | 13.7257 | 12.0541 | 0 | 0.1703 | 0.7267 | 0.04316
12.4497 | 54.6501 | 11605 | 15.11.2022 18:00:20 | 6.017 | 13.7265 | 12.0541 | 0 | 0.1494 | 0.7177 | 0.042545
12.4497 | 54.6501 | 11857 | 15.11.2022 18:00:21 | 6.0202 | 13.727 | 12.0538 | 0 | 0.149 | 0.7236 | 0.042407
12.4497 | 54.6501 | 12109 | 15.11.2022 18:00:22 | 6.0143 | 13.7437 | 12.0551 | 0 | 0.1821 | 0.7336 | 0.042006
12.4497 | 54.6501 | 12361 | 15.11.2022 18:00:22 | 5.9961 | 13.8385 | 12.0617 | 0 | 0.2052 | 0.7513 | 0.041574
12.4497 | 54.6501 | 12614 | 15.11.2022 18:00:23 | 5.9757 | 14.165 | 12.0762 | 0 | 0.281 | 0.7886 | 0.041496
12.4497 | 54.6501 | 12866 | 15.11.2022 18:00:24 | 5.9474 | 14.5932 | 12.099 | 0 | 0.3727 | 0.8007 | 0.041162
12.4497 | 54.6501 | 13118 | 15.11.2022 18:00:25 | 5.9001 | 14.8291 | 12.11 | 0 | 0.3666 | 0.7935 | 0.04078
12.4497 | 54.6501 | 13371 | 15.11.2022 18:00:25 | 5.8505 | 14.9727 | 12.1172 | 0 | 0.409 | 0.8349 | 0.040268
12.4497 | 54.6501 | 13623 | 15.11.2022 18:00:26 | 5.8003 | 15.0008 | 12.1188 | 0 | 0.4362 | 0.8353 | 0.040278
12.4497 | 54.6501 | 13875 | 15.11.2022 18:00:27 | 5.7629 | 15.1162 | 12.1225 | 0 | 0.5671 | 0.881 | 0.040428
12.4497 | 54.6501 | 14127 | 15.11.2022 18:00:28 | 5.7483 | 15.4593 | 12.1363 | 0 | 0.6982 | 0.9112 | 0.040113
12.4497 | 54.6501 | 14380 | 15.11.2022 18:00:29 | 5.7313 | 15.591 | 12.1424 | 0 | 0.7608 | 0.9717 | 0.039884
12.4497 | 54.6501 | 14632 | 15.11.2022 18:00:29 | 5.7129 | 15.6202 | 12.1443 | 0 | 0.8429 | 0.9475 | 0.039801
12.4497 | 54.6501 | 14884 | 15.11.2022 18:00:30 | 5.6932 | 15.6362 | 12.1448 | 0 | 0.8493 | 0.9304 | 0.0398
12.4497 | 54.6501 | 15137 | 15.11.2022 18:00:31 | 5.6849 | 15.658 | 12.1454 | 0 | 0.8445 | 0.9159 | 0.039499
12.4497 | 54.6501 | 15389 | 15.11.2022 18:00:32 | 5.6855 | 15.6741 | 12.1459 | 0 | 0.9868 | 0.9632 | 0.039324
12.4497 | 54.6501 | 15641 | 15.11.2022 18:00:33 | 5.6795 | 15.6892 | 12.1463 | 0 | 1.0771 | 0.9751
12.4497 | 54.6501 | 15893 | 15.11.2022 18:00:33 | 5.6827 | 15.6898 | 12.1464 | 0 | 0.9408 | 0.9918 | 0.0394
12.4497 | 54.6501 | 16146 | 15.11.2022 18:00:34 | 5.6828 | 15.6821 | 12.1463 | 0 | 0.968 | 0.8897 | 0.039189
12.4497 | 54.6501 | 16398 | 15.11.2022 18:00:35 | 5.6787 | 15.6894 | 12.1464 | 0 | 1.0113 | 0.9427 | 0.039105
12.4497 | 54.6501 | 16650 | 15.11.2022 18:00:36 | 5.6669 | 15.6947 | 12.1461 | 0 | 1.0909 | 1.0097 | 0.039083
12.4497 | 54.6501 | 16903 | 15.11.2022 18:00:38 | 5.6802 | 15.7014 | 12.146 | 0 | 1.0006 | 0.9268 | 0.038997
12.4497 | 54.6501 | 17155 | 15.11.2022 18:00:41 | 5.6787 | 15.707 | 12.1466 | 0 | 0.9865 | 1.0215 | 0.039013
12.4497 | 54.6501 | 17192 | 15.11.2022 18:01:12 | [7 empty] | 12.1472 | 15.705 | 17.3623 | 5.8392
12.4497 | 54.6501 | 17198 | 15.11.2022 18:01:03 | [7 empty] | 12.1472 | 15.7095 | 17.3684 | 5.8417 | 6.0306 | 0.605 | 0.08 | 0.59 | 15.6 | 0.685
12.4497 | 54.6501 | 17407 | 15.11.2022 18:00:44 | 5.6818 | 15.7024 | 12.1467 | 0 | 1.0895 | 1.1185 | 0.03852

## Parameter Descriptions
GF3-Code | Unit | Designation | Specification
DEPH7CVD | m | Wassertiefe | Wassertiefe berechnet durch Dichteberechnung entspr. EOS 80 (International Equation of State of Seawater)
DOXY4IBD | ml/l | Sauerstoff | Geloester Sauerstoff mit CTD-Sensor gemessen, validiert, interpoliert auf Schöpfertiefen. Messwerte des Sauerstoffsensors zwischen 0 und 0.05 sind als "Rauschen" zu interpretieren, die Genauigkeit des Sensors ist hierfür nicht ausreichend.
DOXY4IDD | ml/l | Sauerstoff | Geloester Sauerstoff mit CTD-Sensor gemessen, validiert, interpoliert auf Standardtiefen. Messwerte des Sauerstoffsensors zwischen 0 und 0.05 sind als "Rauschen" zu interpretieren, die Genauigkeit des Sensors ist hierfür nicht ausreichend.
DOXY6TID | ml/l | Sauerstoff | Geloester Sauerstoff durch Titration (nach Winkler) bestimmt. Negative Werte sind aus Schwefelwasserstoff berechnete negative Sauerstoffäquivalente.
FLU22XXD | mg/m**3 | Fluoreszenz | Fluoreszenz oder Fluorescence - optische Fluoreszenzmessung im Bereich 470-695 nm
NTRA7DXD | mmol/m**3 | Nitrat | Nitratgehalt (NO3-N), geloeste Komponente (Reduct. to nitrite and colorimetric determin. as azo dye)
NTRI7DXD | mmol/m**3 | Nitrit | Nitritgehalt (NO2-N), geloeste Komponente (Colorimetric determination as azo dye)
NTRZ7DXD | mmol/m**3 | Nitrit und Nitrat | Nitrit- und Nitratgehalt (NO2-N und NO3-N), geloeste Komponente (Colorimetric determination as azo dye)
PARI2XXD | µgEinstein/m**2*sec | Photosynthetic Radiation | Photosynthetic Active in situ Radiation
PARS2XXB | µgEinstein/m**2*sec | Photosynthetic Radiation | Photosynthetic Active Surface Radiation
PHOS7DXD | mmol/m**3 | Phosphat | anorgan. geloestes Phosphat (PO4-P), geloeste Komponente (Colorimetric determin. as molybdenum blue)
PSAL5IBD | PSU | Salzgehalt | Salzgehalt aus SEABIRD-Leitfaehigkeitsmessung berechnet, interpoliert auf Bottle-Depth (Schoepfer)
PSAL7IDD | PSU | Salzgehalt | Salzgehalt aus CTD-Leitfaehigkeitsmessung berechnet, validiert, interpoliert auf Standardtiefe
SLCA7DXD | mmol/m**3 | Silikatgehalt | Silikatgehalt (SIO4-SI), geloeste Komponente (Colorimetric determination as molybdenum blue)
TEMP7IDD | Grad C | Temperatur | Wassertemperatur mit CTD-Sensor gemessen, validiert, interpoliert auf Standardtiefe
TEMP7STD | Grad C | Temperatur | Wassertemperatur mit CTD Sensor gemessen, interpoliert auf Bottle-Depth (Schoepfer)
TUR52XXD | none | Truebung | Truebung oder Turbidity - Fluoreszenz kombiniert mit optischer Streuung bei 700 nm

## Station Details
Main Project | Ostsee-Monitoring
Main Project > Description | Ostseemonitoring im Rahmen des Baltic Monitoring Program der HELCOM (BMP), Standard-Terminfahrtprogramm seit 1951.
Main Project > Start | 07.10.1951
Cruise | Terminfahrt 2022/11
Cruise > Start | 05.11.2022
Cruise > End | 18.11.2022
Cruise > IfM Archive Number | 2206021
Cruise > Cruise Number | EMB305
Cruise > Platform | Forschungsschiff Elisabeth Mann Borgese
Cruise > Platform > ICES-Code | 06EZ
Cruise > Chief Scientist > Name | Kuss
Cruise > Chief Scientist > First Name | Joachim
Cruise > Chief Scientist > Title | Dr.
Cruise > Chief Scientist > Email | joachim.kuss@io-warnemuende.de
Cruise > Chief Scientist > Phone | 49 0381 5197 314
Cruise > Responsible Institution | IOW
Cruise > Responsible Institution > Description | Institut fuer Ostseeforschung Warnemuende; ozeanographische Grundlagenforschung, insbesondere in der Ostsee, Ostsee-Monitoring
Cruise > Responsible Institution > Street | Seestrasse 15
Cruise > Responsible Institution > City | Rostock
Cruise > Responsible Institution > ZIP | 18119
Cruise > Responsible Institution > Country | Deutschland
Cruise > Responsible Institution > Country > ICES-Code | 06
Station > Name | TF0002
Station > Desired Position > Longitude [°] | 12.45
Station > Desired Position > Latitude [°] | 54.65
Station > Desired Position > Max Depth [m] | 18
Station > Method | CTD-Fierserie und Schoepfer
Station > Method > Description | Fierserie einer CTD zum Teil mit Schoepferproben
Station > Position (Start) > Longitude [°] | 12.4495
Station > Position (Start) > Latitude [°] | 54.6499
Station > Position (End) > Longitude [°] | 12.4498
Station > Position (End) > Latitude [°] | 54.6502
Station > Position > Method | GPS
Station > Position > Method > Description | GPS-Global Position System, ein Satelliten gestuetztes System zur Positionsbestimmung, das Genauigkeiten bis in den Meter-Bereich erreicht.
Station > Time (Start) | 15.11.2022 17:50:00
Station > Time (End) | 15.11.2022 18:05:00
Station > Depth (Start) [m] | 0
Station > Depth (End) [m] | 18
Station > Depth > Method | Echolot
Station > Depth > Method > Description | auf akustische Wellen gestuetztes System zur Bestimmung der Wassertiefe
Station > Vertical Range > Method | Messtiefe
Station > Vertical Range > Method > Description | Bestimmung der Messtiefe mit Sensor (Druckmessung)
Station > Measured Depth [m] | 19