## Data
Longitude [°] | Latitude [°] | Depth [mm] | Time | DOXY4IDD | PSAL7IDD | TEMP7IDD | DENS7EQD | POTM7CVD | DYND2CVD | YESU7XXD | CPHL4XXD | BCSC7XXD | AMON7DXD | DOXY6TID | NTRA7DXD | NTRI7DXD | PHOS7DXD | SLCA7DXD | TEMP7STD | PSAL5IBD | DEPH7CVD | NTOT7DXD | TPHS7DXD | CORG7PXD | NORG7PXD | CORG7DXD | NIOR3DXD | NORG7DXD
11.0561 | 54.0616 | 1820 | 14.10.2003 21:49:33 | [9 empty] | 0.36 | 6.81 | 0.05 | 0.01 | 0.38 | 12.2 | 12.594 | 16.506 | 1.83 | 16.9 | 0.64 | 33.22 | 3.76
11.0561 | 54.0616 | 2223 | 14.10.2003 21:47:18 | 6.7386 | 16.4245 | 12.5285 | 1012.13 | 12.5283 | 0.0123 | 0.5592 | 2.1036 | 0.0178
11.0561 | 54.0616 | 3034 | 14.10.2003 21:47:22 | 6.741 | 16.4242 | 12.529 | 1012.13 | 12.5287 | 0.0247 | 0.5574 | 2.1394 | 0.018
11.0561 | 54.0616 | 3961 | 14.10.2003 21:47:25 | 6.743 | 16.4246 | 12.5302 | 1012.13 | 12.5298 | 0.039 | 0.5033 | 2.2664 | 0.0184
11.0561 | 54.0616 | 4800 | 14.10.2003 21:47:28 | [9 empty] | 0.18 | 6.75 | 0.04 | 0.01 | 0.35 | 11.9 | 12.535 | 16.424 | 4.83
11.0561 | 54.0616 | 4843 | 14.10.2003 21:47:27 | 6.7467 | 16.4239 | 12.5339 | 1012.13 | 12.5334 | 0.0525 | 0.5289 | 2.1689 | 0.0189
11.0561 | 54.0616 | 6032 | 14.10.2003 21:47:31 | 6.7436 | 16.4247 | 12.5355 | 1012.13 | 12.5348 | 0.0708 | 0.5333 | 2.1946 | 0.0176
11.0561 | 54.0616 | 6944 | 14.10.2003 21:47:35 | 6.7339 | 16.4649 | 12.5811 | 1012.15 | 12.5803 | 0.0848 | 0.5677 | 2.2156 | 0.0186
11.0561 | 54.0616 | 8000 | 14.10.2003 21:47:38 | 6.7044 | 16.9269 | 12.6687 | 1012.49 | 12.6678 | 0.1008 | 0.6311 | 2.4865 | 0.019
11.0561 | 54.0616 | 9006 | 14.10.2003 21:47:40 | 6.6384 | 17.1105 | 12.7638 | 1012.62 | 12.7628 | 0.1158 | 0.7925 | 2.6762 | 0.0198
11.0561 | 54.0616 | 9740 | 14.10.2003 21:47:44 | [9 empty] | 0.17 | 6.34 | 0 | 0.01 | 0.51 | 18.2 | 12.874 | 17.276 | 9.8 | 25.8 | 1.06 | 44.91 | 5.15 | 257.15 | 14.28 | 14.1
11.0561 | 54.0616 | 9994 | 14.10.2003 21:47:43 | 6.5763 | 17.3531 | 12.9713 | 1012.77 | 12.9701 | 0.1305 | 0.7948 | 2.7158 | 0.0197
11.0561 | 54.0616 | 11002 | 14.10.2003 21:47:46 | 6.4004 | 17.8723 | 13.3836 | 1013.1 | 13.3823 | 0.1452 | 0.7894 | 2.7736 | 0.0187
11.0561 | 54.0616 | 11991 | 14.10.2003 21:47:48 | 5.952 | 18.3916 | 13.7523 | 1013.44 | 13.7508 | 0.1593 | 0.7291 | 2.4933 | 0.0173
11.0561 | 54.0616 | 13002 | 14.10.2003 21:47:51 | 5.333 | 19.0085 | 14.1043 | 1013.85 | 14.1027 | 0.1733 | 0.3721 | 1.3543 | 0.0134
11.0561 | 54.0616 | 14004 | 14.10.2003 21:47:54 | 4.6687 | 19.3454 | 14.2894 | 1014.07 | 14.2876 | 0.1869 | 0.1264 | 0.7376 | 0.0122
11.0561 | 54.0616 | 14713 | 14.10.2003 21:47:55 | 4.1508 | 19.5625 | 14.3201 | 1014.23 | 14.3182 | 0.1964 | 0.0179 | 0.4736 | 0.0128
11.0561 | 54.0616 | 14800 | 14.10.2003 21:47:57 | [9 empty] | 5.86 | 3.13 | 0.36 | 0.44 | 1.54 | 44.2 | 14.327 | 19.548 | 14.89
11.0561 | 54.0616 | 15811 | 14.10.2003 21:47:59 | 3.528 | 19.6768 | 14.3306 | 1014.32 | 14.3286 | 0.2109 | -0.041 | 0.3619 | 0.0113
11.0561 | 54.0616 | 18322 | 14.10.2003 21:48:08 | 3.1197 | 19.8224 | 14.3743 | 1014.42 | 14.372 | 0.2439 | -0.05 | 0.2214 | 0.012
11.0561 | 54.0616 | 19383 | 14.10.2003 21:48:12 | 2.9155 | 19.9139 | 14.4567 | 1014.48 | 14.4542 | 0.2578 | -0.05 | 0.1969 | 0.0119
11.0561 | 54.0616 | 19810 | 14.10.2003 21:48:15 | [9 empty] | 7.2 | 2.42 | 0.71 | 0.58 | 1.71 | 48 | 14.522 | 19.993 | 19.92
11.0561 | 54.0616 | 20122 | 14.10.2003 21:48:14 | 2.7815 | 20.0378 | 14.5524 | 1014.56 | 14.5498 | 0.2675 | -0.05 | 0.1877 | 0.0111
11.0561 | 54.0616 | 20945 | 14.10.2003 21:48:17 | 2.5425 | 20.093 | 14.5806 | 1014.59 | 14.5779 | 0.2781 | -0.05 | 0.1434 | 0.0107
11.0561 | 54.0616 | 21490 | 14.10.2003 21:48:33 | [9 empty] | 6.79 | 2.72 | 0.58 | 0.53 | 1.71 | 47.3 | 14.594 | 20.116 | 21.6 | 26.4 | 1.87 | 7.5 | 0.87 | 281.3 | 18.14 | 10.24

## Parameter Descriptions
GF3-Code | Unit | Designation | Specification
AMON7DXD | mmol/m**3 | Ammonium | Ammoniumgehalt (NH4-N), geloeste Komponente (Colorimetric determination as indophenol blue)
BCSC7XXD | none | HaardtT-Backscatter-Turbidity | SEABIRD-BackScat-Fluorometer (haardtT) Wavelength=520nm, HW=20nm
CORG7DXD | µmol/l | NOM: Geloester organischer Kohlenstoff, DOC | Dissolved Organic Carbon (DOC), bestimmt anhand von filtriertem Meerwasser mit der HTC-Methode (High Temperature Combustion method) mit anschließender nichtdispersiver IR-Detektion
CORG7PXD | µmol/l | NOM: Partikulaerer organischer Kohlenstoff, POC | Particulate Organic Carbon (POC), elementaranalytische Bestimmung von Filterproben: Verbrennung des auf Glasfaserfiltern (Whatman GF-F) niedergeschlagenen Materials im Sauerstoffstrom, Detektion des entstandenen CO2 mit einem Waermeleitfaehigkeitsdetektor
CPHL4XXD | none | HaardtC-Chlorophyll A | SEABIRD-BackScat-Fluorometer (haardtC) Excitation:380-540nm,Emission: Pw=683nm, HW=30nm
DENS7EQD | kg/m**3 | Dichte des Meerwassers | Dichte des Meerwassers berechnet nach EOS 80 (mit SEASOFT)
DEPH7CVD | m | Wassertiefe | Wassertiefe berechnet durch Dichteberechnung entspr. EOS 80 (International Equation of State of Seawater)
DOXY4IDD | ml/l | Sauerstoff | Geloester Sauerstoff mit CTD-Sensor gemessen, validiert, interpoliert auf Standardtiefen. Messwerte des Sauerstoffsensors zwischen 0 und 0.05 sind als "Rauschen" zu interpretieren, die Genauigkeit des Sensors ist hierfür nicht ausreichend.
DOXY6TID | ml/l | Sauerstoff | Geloester Sauerstoff durch Titration (nach Winkler) bestimmt. Negative Werte sind aus Schwefelwasserstoff berechnete negative Sauerstoffäquivalente.
DYND2CVD | 10J/kg | dynamische Tiefe | dynamische Tiefe berechnet nach Sverdup, Johnson, Flemming (1946), UNESCO (1991)
NIOR3DXD | µmol/l | NOM: Geloester Stickstoff, DN | Dissolved Nitrogen (DN), bestimmt anhand von filtriertem Meerwasser mit der HTC-Methode (High Temperature Combustion method) mit Chemoluminiszenz-Detektion
NORG7DXD | µmol/l | NOM: Geloester organischer Stickstoff, DON | Berechnete Groesse. Zur Berechnung sind die Konzentrationen der anorganischen Stickstoffverbindungen Nitrat, Nitrit und Ammonium sowie die Konzentration von DN erforderlich.
NORG7PXD | µmol/l | NOM: Partikulaerer organischer Stickstoff, PON | Particulate Organic Nitrogen (PON), elementaranalytische Bestimmung von Filterproben: Verbrennung des auf Glasfaserfiltern (Whatman GF-F) niedergeschlagenen Materials im Sauerstoffstrom und anschließende Reduktion zu N2, Detektion des entstandenen N2 mit einem Waermeleitfaehigkeitsdetektor
NTOT7DXD | mmol/m**3 | Gesamtstickstoffgehalt | Gesamtstickstoff (N), in unfiltrierten Meerwasserproben (nach Oxidation mit einer alkalischen Peroxidisulfat-Lösung als Nitrat bestimmt)
NTRA7DXD | mmol/m**3 | Nitrat | Nitratgehalt (NO3-N), geloeste Komponente (Reduct. to nitrite and colorimetric determin. as azo dye)
NTRI7DXD | mmol/m**3 | Nitrit | Nitritgehalt (NO2-N), geloeste Komponente (Colorimetric determination as azo dye)
PHOS7DXD | mmol/m**3 | Phosphat | anorgan. geloestes Phosphat (PO4-P), geloeste Komponente (Colorimetric determin. as molybdenum blue)
POTM7CVD | Grad C | potentielle Temperatur | potentielle Temperatur berechnet nach ITS-90 (SEASOFT)
PSAL5IBD | PSU | Salzgehalt | Salzgehalt aus SEABIRD-Leitfaehigkeitsmessung berechnet, interpoliert auf Bottle-Depth (Schoepfer)
PSAL7IDD | PSU | Salzgehalt | Salzgehalt aus CTD-Leitfaehigkeitsmessung berechnet, validiert, interpoliert auf Standardtiefe
SLCA7DXD | mmol/m**3 | Silikatgehalt | Silikatgehalt (SIO4-SI), geloeste Komponente (Colorimetric determination as molybdenum blue)
TEMP7IDD | Grad C | Temperatur | Wassertemperatur mit CTD-Sensor gemessen, validiert, interpoliert auf Standardtiefe
TEMP7STD | Grad C | Temperatur | Wassertemperatur mit CTD Sensor gemessen, interpoliert auf Bottle-Depth (Schoepfer)
TPHS7DXD | mmol/m**3 | Gesamtphosphor | Gesamtphosphor (P), in unfiltrierten Meerwasserproben (nach Oxidation mit einer alkalischen Peroxidisulfat-Lösung als Phosphat bestimmt)
YESU7XXD | none | HaardtP-Yellow substances | SEABIRD-BackScat-Fluorometer (haardtP)Excitation:Pw=340nm,HW=50nm,Emission:Pw=430nm,HW=30nm

## Station Details
Main Project | Ostsee-Monitoring
Main Project > Description | Ostseemonitoring im Rahmen des Baltic Monitoring Program der HELCOM (BMP), Standard-Terminfahrtprogramm seit 1951.
Main Project > Start | 07.10.1951
Cruise | Terminfahrt 2003/10
Cruise > Start | 13.10.2003
Cruise > End | 25.10.2003
Cruise > IfM Archive Number | 306036
Cruise > Cruise Number | 11/03/04
Cruise > Platform | Forschungsschiff Gauss
Cruise > Platform > Helcom-Code | 11
Cruise > Platform > ICES-Code | 06GA
Cruise > Chief Scientist > Name | Nausch
Cruise > Chief Scientist > First Name | Guenther
Cruise > Chief Scientist > Title | Dr.
Cruise > Chief Scientist > Email | guenther.nausch@io-warnemuende.de
Cruise > Chief Scientist > Phone | +49 381 5197 332
Cruise > Chief Scientist > Fax | +49 381 5197 302
Cruise > Responsible Institution | IOW
Cruise > Responsible Institution > Description | Institut fuer Ostseeforschung Warnemuende; ozeanographische Grundlagenforschung, insbesondere in der Ostsee, Ostsee-Monitoring
Cruise > Responsible Institution > Street | Seestrasse 15
Cruise > Responsible Institution > City | Rostock
Cruise > Responsible Institution > ZIP | 18119
Cruise > Responsible Institution > Country | Deutschland
Cruise > Responsible Institution > Country > ICES-Code | 06
Station > Name | TF0023
Station > Desired Position > Longitude [°] | 11.055
Station > Desired Position > Latitude [°] | 54.0583
Station > Desired Position > Max Depth [m] | 23
Station > Method | CTD-Fierserie und Schoepfer
Station > Method > Description | Fierserie einer CTD zum Teil mit Schoepferproben
Station > Position (Start) > Longitude [°] | 11.056
Station > Position (Start) > Latitude [°] | 54.0616
Station > Position (End) > Longitude [°] | 11.0561
Station > Position (End) > Latitude [°] | 54.062
Station > Position > Method | GPS
Station > Position > Method > Description | GPS-Global Position System, ein Satelliten gestuetztes System zur Positionsbestimmung, das Genauigkeiten bis in den Meter-Bereich erreicht.
Station > Time (Start) | 14.10.2003 21:46:06
Station > Time (End) | 14.10.2003 21:49:52
Station > Depth (Start) [m] | 0
Station > Depth (End) [m] | 22
Station > Depth > Method | Echolot
Station > Depth > Method > Description | auf akustische Wellen gestuetztes System zur Bestimmung der Wassertiefe
Station > Wind Direction [°] | 70
Station > Wind Velocity [m/s] | 4
Station > Air Pressure [kPa] | 103.53
Station > Air Temperature [°C] | 10.3
Station > Wet-bulb Temperature [°C] | 9
Station > Relative Humidity [%] | 85
Station > Water Surface Temperature [°C] | 12.6
Station > Secchi Depth [m] | 5
Station > Measured Depth [m] | 25