## Data
Longitude [°] | Latitude [°] | Depth [mm] | Time | DOXY4IDD | PSAL7IDD | TEMP7IDD | DENS7EQD | POTM7CVD | DYND2CVD | YESU7XXD | CPHL4XXD | BCSC7XXD | AMON7DXD | DOXY6TID | NTRA7DXD | NTRI7DXD | PHOS7DXD | SLCA7DXD | TEMP7STD | PSAL5IBD | DEPH7CVD | NTOT7DXD | TPHS7DXD | CORG7PXD | NORG7PXD | CORG7DXD | NIOR3DXD | NORG7DXD
11.0555 | 54.0588 | 1610 | 12.02.2004 06:29:14 | [9 empty] | 0.27 | 8.42 | 9.34 | 0.9 | 0.52 | 18.3 | 2.713 | 16.716 | 1.62 | 31.41 | 0.85 | 15.86 | 2.3 | 227.3 | 20.73 | 10.22
11.0555 | 54.0588 | 2434 | 12.02.2004 06:26:43 | 8.3845 | 16.6737 | 2.6733 | 1013.3 | 2.6733 | 0.0138 | 0.362 | 1.3647 | 0.0309
11.0555 | 54.0588 | 3022 | 12.02.2004 06:26:46 | 8.3852 | 16.6741 | 2.6787 | 1013.3 | 2.6786 | 0.0221 | 0.369 | 1.3431 | 0.0307
11.0555 | 54.0588 | 4027 | 12.02.2004 06:26:50 | 8.3842 | 16.6752 | 2.7074 | 1013.3 | 2.7073 | 0.0364 | 0.3742 | 1.4138 | 0.0314
11.0555 | 54.0588 | 4710 | 12.02.2004 06:26:53 | [9 empty] | 0.28 | 8.36 | 9.77 | 0.91 | 0.51 | 18.5 | 2.77 | 16.686 | 4.73
11.0555 | 54.0588 | 4928 | 12.02.2004 06:26:52 | 8.3819 | 16.6944 | 2.7614 | 1013.31 | 2.7613 | 0.0492 | 0.3861 | 1.4633 | 0.0323
11.0555 | 54.0588 | 5983 | 12.02.2004 06:26:56 | 8.3677 | 16.7595 | 2.8946 | 1013.36 | 2.8944 | 0.0642 | 0.394 | 1.4711 | 0.0321
11.0555 | 54.0588 | 7017 | 12.02.2004 06:26:59 | 8.3538 | 16.9399 | 3.055 | 1013.5 | 3.0548 | 0.0787 | 0.3735 | 1.3404 | 0.031
11.0555 | 54.0588 | 7997 | 12.02.2004 06:27:01 | 8.3367 | 17.0157 | 3.0627 | 1013.55 | 3.0625 | 0.0924 | 0.3727 | 1.3725 | 0.0308
11.0555 | 54.0588 | 8978 | 12.02.2004 06:27:04 | 8.3094 | 17.1772 | 3.0882 | 1013.68 | 3.0879 | 0.1061 | 0.3791 | 1.3571 | 0.0312
11.0555 | 54.0588 | 9810 | 12.02.2004 06:27:07 | [9 empty] | 0.26 | 8.15 | 7.6 | 0.89 | 0.54 | 18.5 | 3.108 | 17.314 | 9.86 | 30.62 | 1.01 | 17.15 | 2.36
11.0555 | 54.0588 | 10010 | 12.02.2004 06:27:07 | 8.2839 | 17.3444 | 3.1101 | 1013.81 | 3.1098 | 0.1203 | 0.3837 | 1.3945 | 0.0318
11.0555 | 54.0588 | 11021 | 12.02.2004 06:27:10 | 8.2319 | 17.4763 | 3.1293 | 1013.92 | 3.1289 | 0.1341 | 0.4248 | 1.4971 | 0.0328
11.0555 | 54.0588 | 12046 | 12.02.2004 06:27:13 | 8.1899 | 17.5722 | 3.1384 | 1013.99 | 3.138 | 0.148 | 0.4429 | 1.6409 | 0.0342
11.0555 | 54.0588 | 12777 | 12.02.2004 06:27:15 | 8.1638 | 17.6258 | 3.1485 | 1014.04 | 3.1481 | 0.1579 | 0.4111 | 1.6288 | 0.0345
11.0555 | 54.0588 | 13850 | 12.02.2004 06:27:19 | 8.1039 | 17.6906 | 3.1822 | 1014.09 | 3.1818 | 0.1723 | 0.3982 | 1.6082 | 0.0361
11.0555 | 54.0588 | 14830 | 12.02.2004 06:27:23 | [9 empty] | 0.35 | 8.02 | 7.55 | 0.86 | 0.56 | 19.3 | 3.2 | 17.725 | 14.9
11.0555 | 54.0588 | 15158 | 12.02.2004 06:27:23 | 8.0692 | 17.7314 | 3.2046 | 1014.12 | 3.2041 | 0.1899 | 0.3594 | 1.3724 | 0.0358
11.0555 | 54.0588 | 15989 | 12.02.2004 06:27:26 | 8.0491 | 17.7417 | 3.2292 | 1014.13 | 3.2286 | 0.201 | 0.3374 | 1.2115 | 0.0367
11.0555 | 54.0588 | 16820 | 12.02.2004 06:27:28 | 8.0176 | 17.7465 | 3.2377 | 1014.13 | 3.2372 | 0.2122 | 0.3216 | 1.1824 | 0.0363
11.0555 | 54.0588 | 18060 | 12.02.2004 06:27:32 | 7.992 | 17.7483 | 3.2407 | 1014.13 | 3.2401 | 0.2288 | 0.3115 | 1.1756 | 0.0363
11.0555 | 54.0588 | 19203 | 12.02.2004 06:27:36 | 7.9793 | 17.7549 | 3.2443 | 1014.14 | 3.2437 | 0.2441 | 0.2685 | 0.9659 | 0.0368
11.0555 | 54.0588 | 19880 | 12.02.2004 06:27:40 | [9 empty] | 0.44 | 7.98 | 7.57 | 0.86 | 0.56 | 19.3 | 3.244 | 17.758 | 19.98
11.0555 | 54.0588 | 20077 | 12.02.2004 06:27:39 | 7.9692 | 17.7584 | 3.247 | 1014.14 | 3.2463 | 0.2558 | 0.2604 | 0.945 | 0.0375
11.0555 | 54.0588 | 20968 | 12.02.2004 06:27:42 | 7.9407 | 17.7814 | 3.2532 | 1014.16 | 3.2525 | 0.2677 | 0.2504 | 0.8548 | 0.0391
11.0555 | 54.0588 | 21777 | 12.02.2004 06:27:45 | 7.9211 | 17.8117 | 3.2891 | 1014.18 | 3.2884 | 0.2786 | 0.2228 | 0.7458 | 0.0404
11.0555 | 54.0588 | 22120 | 12.02.2004 06:27:56 | [9 empty] | 0.4 | 7.9 | 7.6 | 0.84 | 0.57 | 19.2 | 3.241 | 17.766 | 22.23 | 29.14 | 0.96 | 13.26 | 1.56 | 235.35 | 21.46 | 12.62

## Parameter Descriptions
GF3-Code | Unit | Designation | Specification
AMON7DXD | mmol/m**3 | Ammonium | Ammoniumgehalt (NH4-N), geloeste Komponente (Colorimetric determination as indophenol blue)
BCSC7XXD | none | HaardtT-Backscatter-Turbidity | SEABIRD-BackScat-Fluorometer (haardtT) Wavelength=520nm, HW=20nm
CORG7DXD | µmol/l | NOM: Geloester organischer Kohlenstoff, DOC | Dissolved Organic Carbon (DOC), bestimmt anhand von filtriertem Meerwasser mit der HTC-Methode (High Temperature Combustion method) mit anschließender nichtdispersiver IR-Detektion
CORG7PXD | µmol/l | NOM: Partikulaerer organischer Kohlenstoff, POC | Particulate Organic Carbon (POC), elementaranalytische Bestimmung von Filterproben: Verbrennung des auf Glasfaserfiltern (Whatman GF-F) niedergeschlagenen Materials im Sauerstoffstrom, Detektion des entstandenen CO2 mit einem Waermeleitfaehigkeitsdetektor
CPHL4XXD | none | HaardtC-Chlorophyll A | SEABIRD-BackScat-Fluorometer (haardtC) Excitation:380-540nm,Emission: Pw=683nm, HW=30nm
DENS7EQD | kg/m**3 | Dichte des Meerwassers | Dichte des Meerwassers berechnet nach EOS 80 (mit SEASOFT)
DEPH7CVD | m | Wassertiefe | Wassertiefe berechnet durch Dichteberechnung entspr. EOS 80 (International Equation of State of Seawater)
DOXY4IDD | ml/l | Sauerstoff | Geloester Sauerstoff mit CTD-Sensor gemessen, validiert, interpoliert auf Standardtiefen. Messwerte des Sauerstoffsensors zwischen 0 und 0.05 sind als "Rauschen" zu interpretieren, die Genauigkeit des Sensors ist hierfür nicht ausreichend.
DOXY6TID | ml/l | Sauerstoff | Geloester Sauerstoff durch Titration (nach Winkler) bestimmt. Negative Werte sind aus Schwefelwasserstoff berechnete negative Sauerstoffäquivalente.
DYND2CVD | 10J/kg | dynamische Tiefe | dynamische Tiefe berechnet nach Sverdup, Johnson, Flemming (1946), UNESCO (1991)
NIOR3DXD | µmol/l | NOM: Geloester Stickstoff, DN | Dissolved Nitrogen (DN), bestimmt anhand von filtriertem Meerwasser mit der HTC-Methode (High Temperature Combustion method) mit Chemoluminiszenz-Detektion
NORG7DXD | µmol/l | NOM: Geloester organischer Stickstoff, DON | Berechnete Groesse. Zur Berechnung sind die Konzentrationen der anorganischen Stickstoffverbindungen Nitrat, Nitrit und Ammonium sowie die Konzentration von DN erforderlich.
NORG7PXD | µmol/l | NOM: Partikulaerer organischer Stickstoff, PON | Particulate Organic Nitrogen (PON), elementaranalytische Bestimmung von Filterproben: Verbrennung des auf Glasfaserfiltern (Whatman GF-F) niedergeschlagenen Materials im Sauerstoffstrom und anschließende Reduktion zu N2, Detektion des entstandenen N2 mit einem Waermeleitfaehigkeitsdetektor
NTOT7DXD | mmol/m**3 | Gesamtstickstoffgehalt | Gesamtstickstoff (N), in unfiltrierten Meerwasserproben (nach Oxidation mit einer alkalischen Peroxidisulfat-Lösung als Nitrat bestimmt)
NTRA7DXD | mmol/m**3 | Nitrat | Nitratgehalt (NO3-N), geloeste Komponente (Reduct. to nitrite and colorimetric determin. as azo dye)
NTRI7DXD | mmol/m**3 | Nitrit | Nitritgehalt (NO2-N), geloeste Komponente (Colorimetric determination as azo dye)
PHOS7DXD | mmol/m**3 | Phosphat | anorgan. geloestes Phosphat (PO4-P), geloeste Komponente (Colorimetric determin. as molybdenum blue)
POTM7CVD | Grad C | potentielle Temperatur | potentielle Temperatur berechnet nach ITS-90 (SEASOFT)
PSAL5IBD | PSU | Salzgehalt | Salzgehalt aus SEABIRD-Leitfaehigkeitsmessung berechnet, interpoliert auf Bottle-Depth (Schoepfer)
PSAL7IDD | PSU | Salzgehalt | Salzgehalt aus CTD-Leitfaehigkeitsmessung berechnet, validiert, interpoliert auf Standardtiefe
SLCA7DXD | mmol/m**3 | Silikatgehalt | Silikatgehalt (SIO4-SI), geloeste Komponente (Colorimetric determination as molybdenum blue)
TEMP7IDD | Grad C | Temperatur | Wassertemperatur mit CTD-Sensor gemessen, validiert, interpoliert auf Standardtiefe
TEMP7STD | Grad C | Temperatur | Wassertemperatur mit CTD Sensor gemessen, interpoliert auf Bottle-Depth (Schoepfer)
TPHS7DXD | mmol/m**3 | Gesamtphosphor | Gesamtphosphor (P), in unfiltrierten Meerwasserproben (nach Oxidation mit einer alkalischen Peroxidisulfat-Lösung als Phosphat bestimmt)
YESU7XXD | none | HaardtP-Yellow substances | SEABIRD-BackScat-Fluorometer (haardtP)Excitation:Pw=340nm,HW=50nm,Emission:Pw=430nm,HW=30nm

## Station Details
Main Project | Ostsee-Monitoring
Main Project > Description | Ostseemonitoring im Rahmen des Baltic Monitoring Program der HELCOM (BMP), Standard-Terminfahrtprogramm seit 1951.
Main Project > Start | 07.10.1951
Cruise | Terminfahrt 2004/02
Cruise > Start | 11.02.2004
Cruise > End | 22.02.2004
Cruise > IfM Archive Number | 406006
Cruise > Cruise Number | 11/04/01
Cruise > Platform | Forschungsschiff Gauss
Cruise > Platform > Helcom-Code | 11
Cruise > Platform > ICES-Code | 06GA
Cruise > Chief Scientist > Name | Nagel
Cruise > Chief Scientist > First Name | Klaus
Cruise > Chief Scientist > Title | Dr.
Cruise > Chief Scientist > Email | klaus.nagel@io-warnemuende.de
Cruise > Chief Scientist > Phone | +49 0381 5197 331
Cruise > Chief Scientist > Fax | +49 0381 5197 302
Cruise > Responsible Institution | IOW
Cruise > Responsible Institution > Description | Institut fuer Ostseeforschung Warnemuende; ozeanographische Grundlagenforschung, insbesondere in der Ostsee, Ostsee-Monitoring
Cruise > Responsible Institution > Street | Seestrasse 15
Cruise > Responsible Institution > City | Rostock
Cruise > Responsible Institution > ZIP | 18119
Cruise > Responsible Institution > Country | Deutschland
Cruise > Responsible Institution > Country > ICES-Code | 06
Station > Name | TF0023
Station > Desired Position > Longitude [°] | 11.055
Station > Desired Position > Latitude [°] | 54.0583
Station > Desired Position > Max Depth [m] | 23
Station > Method | CTD-Fierserie und Schoepfer
Station > Method > Description | Fierserie einer CTD zum Teil mit Schoepferproben
Station > Position (Start) > Longitude [°] | 11.0555
Station > Position (Start) > Latitude [°] | 54.0588
Station > Position (End) > Longitude [°] | 11.0555
Station > Position (End) > Latitude [°] | 54.0588
Station > Position > Method | GPS
Station > Position > Method > Description | GPS-Global Position System, ein Satelliten gestuetztes System zur Positionsbestimmung, das Genauigkeiten bis in den Meter-Bereich erreicht.
Station > Time (Start) | 12.02.2004 06:25:04
Station > Time (End) | 12.02.2004 06:30:00
Station > Depth (Start) [m] | 0
Station > Depth (End) [m] | 23
Station > Depth > Method | Echolot
Station > Depth > Method > Description | auf akustische Wellen gestuetztes System zur Bestimmung der Wassertiefe
Station > Wind Direction [°] | 270
Station > Wind Velocity [m/s] | 1
Station > Air Pressure [kPa] | 103.2
Station > Air Temperature [°C] | -0.1
Station > Wet-bulb Temperature [°C] | -1.6
Station > Relative Humidity [%] | 72
Station > Water Surface Temperature [°C] | 2.4
Station > Secchi Depth [m] | 5
Station > Measured Depth [m] | 27