## Data
Longitude [°] | Latitude [°] | Depth [mm] | Time | DOXY4IDD | PSAL7IDD | TEMP7IDD | DENS7EQD | POTM7CVD | DYND2CVD | CPHL4XXD | BCSC7XXD | AMON7DXD | DOXY6TID | NTRA7DXD | NTRI7DXD | PHOS7DXD | SLCA7DXD | TEMP7STD | PSAL5IBD | DEPH7CVD | NTOT7DXD | TPHS7DXD | CORG7DXD | CORG7PXD | NIOR3DXD | NORG7PXD | NORG7DXD
14.2084 | 54.1394 | 1260 | 08.05.2004 08:42:51 | [8 empty] | 0.24 | 8.16 | 1.15 | 0.08 | 0 | 2 | 9.474 | 7.256 | 1.28 | 23.78 | 0.33 | 303.95 | 34.33 | 16.98 | 5.3 | 15.51
14.2084 | 54.1394 | 1375 | 08.05.2004 08:41:22 | 7.7362 | 7.2885 | 9.3803 | 1005.46 | 9.3802 | 0.0096 | 1.4673 | 0.1085
14.2084 | 54.1394 | 2017 | 08.05.2004 08:41:25 | 7.7434 | 7.2822 | 9.3925 | 1005.45 | 9.3924 | 0.0237 | 1.4287 | 0.1086
14.2084 | 54.1394 | 3006 | 08.05.2004 08:41:28 | 7.8233 | 7.2803 | 9.3967 | 1005.45 | 9.3965 | 0.0454 | 1.5241 | 0.1091
14.2084 | 54.1394 | 4156 | 08.05.2004 08:41:32 | 7.9236 | 7.2802 | 9.3973 | 1005.45 | 9.397 | 0.0706 | 1.7198 | 0.1094
14.2084 | 54.1394 | 4928 | 08.05.2004 08:41:34 | 7.9386 | 7.2829 | 9.3926 | 1005.45 | 9.3923 | 0.0875 | 1.863 | 0.1093
14.2084 | 54.1394 | 5350 | 08.05.2004 08:41:36 | [8 empty] | 0.25 | 8.16 | 1.03 | 0.07 | 0.04 | 2.2 | 9.381 | 7.289 | 5.42
14.2084 | 54.1394 | 6063 | 08.05.2004 08:41:38 | 7.946 | 7.3027 | 9.3342 | 1005.47 | 9.3337 | 0.1124 | 2.2881 | 0.1081
14.2084 | 54.1394 | 7012 | 08.05.2004 08:41:40 | 7.9483 | 7.3092 | 9.3227 | 1005.48 | 9.3222 | 0.1332 | 2.3978 | 0.1094
14.2084 | 54.1394 | 8026 | 08.05.2004 08:41:43 | 7.9628 | 7.3137 | 9.318 | 1005.48 | 9.3175 | 0.1553 | 2.3541 | 0.1087
14.2084 | 54.1394 | 8945 | 08.05.2004 08:41:46 | 7.97 | 7.3247 | 9.3096 | 1005.49 | 9.3089 | 0.1755 | 2.2341 | 0.1069
14.2084 | 54.1394 | 9884 | 08.05.2004 08:41:49 | 7.97 | 7.336 | 9.3072 | 1005.5 | 9.3065 | 0.196 | 2.1022 | 0.1065
14.2084 | 54.1394 | 10320 | 08.05.2004 08:41:52 | [8 empty] | 0.22 | 8.17 | 0.47 | 0.05 | 0.03 | 2.9 | 9.307 | 7.34 | 10.46
14.2084 | 54.1394 | 11020 | 08.05.2004 08:41:53 | 7.9701 | 7.3407 | 9.2923 | 1005.51 | 9.2916 | 0.2208 | 2.0035 | 0.1061
14.2084 | 54.1394 | 11816 | 08.05.2004 08:41:55 | 8.0246 | 7.3948 | 8.8579 | 1005.59 | 8.8572 | 0.2382 | 1.8489 | 0.1055
14.2084 | 54.1394 | 12509 | 08.05.2004 08:41:58 | 8.2123 | 7.5024 | 7.4712 | 1005.79 | 7.4705 | 0.2533 | 1.6233 | 0.1033
14.2084 | 54.1394 | 12670 | 08.05.2004 08:42:03 | [8 empty] | 0.23 | 7.92 | 0.03 | 0.03 | 0.04 | 4.9 | 7.923 | 7.474 | 12.84 | 16.58 | 0.36 | 298.65 | 36.96 | 14.9 | 5.51 | 14.61

## Parameter Descriptions
GF3-Code | Unit | Designation | Specification
AMON7DXD | mmol/m**3 | Ammonium | Ammoniumgehalt (NH4-N), geloeste Komponente (Colorimetric determination as indophenol blue)
BCSC7XXD | none | HaardtT-Backscatter-Turbidity | SEABIRD-BackScat-Fluorometer (haardtT) Wavelength=520nm, HW=20nm
CORG7DXD | µmol/l | NOM: Geloester organischer Kohlenstoff, DOC | Dissolved Organic Carbon (DOC), bestimmt anhand von filtriertem Meerwasser mit der HTC-Methode (High Temperature Combustion method) mit anschließender nichtdispersiver IR-Detektion
CORG7PXD | µmol/l | NOM: Partikulaerer organischer Kohlenstoff, POC | Particulate Organic Carbon (POC), elementaranalytische Bestimmung von Filterproben: Verbrennung des auf Glasfaserfiltern (Whatman GF-F) niedergeschlagenen Materials im Sauerstoffstrom, Detektion des entstandenen CO2 mit einem Waermeleitfaehigkeitsdetektor
CPHL4XXD | none | HaardtC-Chlorophyll A | SEABIRD-BackScat-Fluorometer (haardtC) Excitation:380-540nm,Emission: Pw=683nm, HW=30nm
DENS7EQD | kg/m**3 | Dichte des Meerwassers | Dichte des Meerwassers berechnet nach EOS 80 (mit SEASOFT)
DEPH7CVD | m | Wassertiefe | Wassertiefe berechnet durch Dichteberechnung entspr. EOS 80 (International Equation of State of Seawater)
DOXY4IDD | ml/l | Sauerstoff | Geloester Sauerstoff mit CTD-Sensor gemessen, validiert, interpoliert auf Standardtiefen. Messwerte des Sauerstoffsensors zwischen 0 und 0.05 sind als "Rauschen" zu interpretieren, die Genauigkeit des Sensors ist hierfür nicht ausreichend.
DOXY6TID | ml/l | Sauerstoff | Geloester Sauerstoff durch Titration (nach Winkler) bestimmt. Negative Werte sind aus Schwefelwasserstoff berechnete negative Sauerstoffäquivalente.
DYND2CVD | 10J/kg | dynamische Tiefe | dynamische Tiefe berechnet nach Sverdup, Johnson, Flemming (1946), UNESCO (1991)
NIOR3DXD | µmol/l | NOM: Geloester Stickstoff, DN | Dissolved Nitrogen (DN), bestimmt anhand von filtriertem Meerwasser mit der HTC-Methode (High Temperature Combustion method) mit Chemoluminiszenz-Detektion
NORG7DXD | µmol/l | NOM: Geloester organischer Stickstoff, DON | Berechnete Groesse. Zur Berechnung sind die Konzentrationen der anorganischen Stickstoffverbindungen Nitrat, Nitrit und Ammonium sowie die Konzentration von DN erforderlich.
NORG7PXD | µmol/l | NOM: Partikulaerer organischer Stickstoff, PON | Particulate Organic Nitrogen (PON), elementaranalytische Bestimmung von Filterproben: Verbrennung des auf Glasfaserfiltern (Whatman GF-F) niedergeschlagenen Materials im Sauerstoffstrom und anschließende Reduktion zu N2, Detektion des entstandenen N2 mit einem Waermeleitfaehigkeitsdetektor
NTOT7DXD | mmol/m**3 | Gesamtstickstoffgehalt | Gesamtstickstoff (N), in unfiltrierten Meerwasserproben (nach Oxidation mit einer alkalischen Peroxidisulfat-Lösung als Nitrat bestimmt)
NTRA7DXD | mmol/m**3 | Nitrat | Nitratgehalt (NO3-N), geloeste Komponente (Reduct. to nitrite and colorimetric determin. as azo dye)
NTRI7DXD | mmol/m**3 | Nitrit | Nitritgehalt (NO2-N), geloeste Komponente (Colorimetric determination as azo dye)
PHOS7DXD | mmol/m**3 | Phosphat | anorgan. geloestes Phosphat (PO4-P), geloeste Komponente (Colorimetric determin. as molybdenum blue)
POTM7CVD | Grad C | potentielle Temperatur | potentielle Temperatur berechnet nach ITS-90 (SEASOFT)
PSAL5IBD | PSU | Salzgehalt | Salzgehalt aus SEABIRD-Leitfaehigkeitsmessung berechnet, interpoliert auf Bottle-Depth (Schoepfer)
PSAL7IDD | PSU | Salzgehalt | Salzgehalt aus CTD-Leitfaehigkeitsmessung berechnet, validiert, interpoliert auf Standardtiefe
SLCA7DXD | mmol/m**3 | Silikatgehalt | Silikatgehalt (SIO4-SI), geloeste Komponente (Colorimetric determination as molybdenum blue)
TEMP7IDD | Grad C | Temperatur | Wassertemperatur mit CTD-Sensor gemessen, validiert, interpoliert auf Standardtiefe
TEMP7STD | Grad C | Temperatur | Wassertemperatur mit CTD Sensor gemessen, interpoliert auf Bottle-Depth (Schoepfer)
TPHS7DXD | mmol/m**3 | Gesamtphosphor | Gesamtphosphor (P), in unfiltrierten Meerwasserproben (nach Oxidation mit einer alkalischen Peroxidisulfat-Lösung als Phosphat bestimmt)

## Station Details
Main Project | Ostsee-Monitoring
Main Project > Description | Ostseemonitoring im Rahmen des Baltic Monitoring Program der HELCOM (BMP), Standard-Terminfahrtprogramm seit 1951.
Main Project > Start | 07.10.1951
Cruise | Terminfahrt 2004/05
Cruise > Start | 30.04.2004
Cruise > End | 10.05.2004
Cruise > IfM Archive Number | 406023
Cruise > Cruise Number | 40/04/11
Cruise > Platform | Forschungsschiff Prof. Albrecht Penck
Cruise > Platform > Helcom-Code | 40
Cruise > Platform > ICES-Code | 07PE
Cruise > Chief Scientist > Name | Nausch
Cruise > Chief Scientist > First Name | Guenther
Cruise > Chief Scientist > Title | Dr.
Cruise > Chief Scientist > Email | guenther.nausch@io-warnemuende.de
Cruise > Chief Scientist > Phone | +49 381 5197 332
Cruise > Chief Scientist > Fax | +49 381 5197 302
Cruise > Responsible Institution | IOW
Cruise > Responsible Institution > Description | Institut fuer Ostseeforschung Warnemuende; ozeanographische Grundlagenforschung, insbesondere in der Ostsee, Ostsee-Monitoring
Cruise > Responsible Institution > Street | Seestrasse 15
Cruise > Responsible Institution > City | Rostock
Cruise > Responsible Institution > ZIP | 18119
Cruise > Responsible Institution > Country | Deutschland
Cruise > Responsible Institution > Country > ICES-Code | 06
Station > Name | TF0162
Station > Desired Position > Longitude [°] | 14.2083
Station > Desired Position > Latitude [°] | 54.14
Station > Desired Position > Max Depth [m] | 13
Station > Method | CTD-Fierserie und Schoepfer
Station > Method > Description | Fierserie einer CTD zum Teil mit Schoepferproben
Station > Position (Start) > Longitude [°] | 14.2083
Station > Position (Start) > Latitude [°] | 54.1391
Station > Position (End) > Longitude [°] | 14.2084
Station > Position (End) > Latitude [°] | 54.1394
Station > Position > Method | GPS
Station > Position > Method > Description | GPS-Global Position System, ein Satelliten gestuetztes System zur Positionsbestimmung, das Genauigkeiten bis in den Meter-Bereich erreicht.
Station > Time (Start) | 08.05.2004 08:40:11
Station > Time (End) | 08.05.2004 08:43:11
Station > Depth (Start) [m] | 0
Station > Depth (End) [m] | 13
Station > Depth > Method | Echolot
Station > Depth > Method > Description | auf akustische Wellen gestuetztes System zur Bestimmung der Wassertiefe
Station > Wind Direction [°] | 340
Station > Wind Velocity [m/s] | 1
Station > Air Pressure [kPa] | 100.1
Station > Air Temperature [°C] | 8.8
Station > Wet-bulb Temperature [°C] | 7.5
Station > Relative Humidity [%] | 84
Station > Water Surface Temperature [°C] | 9.5
Station > Secchi Depth [m] | 3.5
Station > Measured Depth [m] | 15