## Data
Longitude [°] | Latitude [°] | Depth [mm] | Time | DOXY4IDD | PSAL7IDD | TEMP7IDD | DENS7EQD | POTM7CVD | DYND2CVD | YESU7XXD | CPHL4XXD | BCSC7XXD | AMON7DXD | DOXY6TID | NTRA7DXD | NTRI7DXD | PHOS7DXD | SLCA7DXD | TEMP7STD | PSAL5IBD | DEPH7CVD | NTOT7DXD | TPHS7DXD | CORG7DXD | CORG7PXD | NIOR3DXD | NORG7PXD | NORG7DXD
11.0559 | 54.0592 | 1960 | 14.07.2004 12:02:55 | [9 empty] | 0.16 | 5.89 | 0 | 0.01 | 0.05 | 4.1 | 15.23 | 14.093 | 1.98 | 21.9 | 0.45 | 278.93 | 40.91 | 14.42 | 5.27 | 14.25
11.0559 | 54.0592 | 3180 | 14.07.2004 12:00:44 | 6.3891 | 14.027 | 15.2878 | 1009.81 | 15.2874 | 0.0274 | 0.3801 | 0.3442 | 0.0209
11.0559 | 54.0592 | 4152 | 14.07.2004 12:00:48 | 6.3985 | 14.0274 | 15.2846 | 1009.82 | 15.2841 | 0.0445 | 0.3793 | 0.349 | 0.0201
11.0559 | 54.0592 | 4988 | 14.07.2004 12:00:50 | 6.3983 | 14.0282 | 15.2783 | 1009.82 | 15.2777 | 0.0593 | 0.3923 | 0.3485 | 0.0196
11.0559 | 54.0592 | 5110 | 14.07.2004 12:00:52 | [9 empty] | 0.14 | 6.18 | 0 | 0.01 | 0.05 | 4.4 | 15.277 | 14.029 | 5.15
11.0559 | 54.0592 | 6003 | 14.07.2004 12:00:53 | 6.3981 | 14.0317 | 15.2658 | 1009.82 | 15.2651 | 0.0771 | 0.4016 | 0.3425 | 0.0201
11.0559 | 54.0592 | 6997 | 14.07.2004 12:00:56 | 6.3989 | 14.0785 | 15.201 | 1009.87 | 15.2001 | 0.0946 | 0.4145 | 0.3855 | 0.0208
11.0559 | 54.0592 | 8016 | 14.07.2004 12:00:58 | 6.3941 | 15.5518 | 14.067 | 1011.2 | 14.066 | 0.112 | 0.4168 | 0.3732 | 0.0198
11.0559 | 54.0592 | 8988 | 14.07.2004 12:01:01 | 6.2834 | 16.8515 | 13.0412 | 1012.37 | 13.0402 | 0.1272 | 0.34 | 0.3221 | 0.02
11.0559 | 54.0592 | 10009 | 14.07.2004 12:01:05 | 5.9864 | 17.1542 | 12.7147 | 1012.66 | 12.7136 | 0.1424 | 0.2731 | 0.2505 | 0.0195
11.0559 | 54.0592 | 10220 | 14.07.2004 12:01:07 | [9 empty] | 0.2 | 5.33 | 0 | 0.02 | 0.17 | 9.8 | 12.684 | 17.214 | 10.3 | 18.34 | 0.48 | 251.65 | 19.2 | 16.28 | 2.67 | 16.06
11.0559 | 54.0592 | 10849 | 14.07.2004 12:01:08 | 5.8262 | 17.4855 | 12.2482 | 1012.99 | 12.247 | 0.1548 | 0.2352 | 0.2194 | 0.0198
11.0559 | 54.0592 | 12019 | 14.07.2004 12:01:12 | 5.5747 | 18.0014 | 11.5378 | 1013.5 | 11.5365 | 0.1714 | 0.2047 | 0.193 | 0.0188
11.0559 | 54.0592 | 12703 | 14.07.2004 12:01:15 | 5.4528 | 18.1726 | 11.2893 | 1013.67 | 11.288 | 0.181 | 0.197 | 0.1696 | 0.0183
11.0559 | 54.0592 | 14217 | 14.07.2004 12:01:20 | 5.1423 | 18.5217 | 10.9955 | 1013.98 | 10.9941 | 0.2018 | 0.1945 | 0.1574 | 0.0191
11.0559 | 54.0592 | 15007 | 14.07.2004 12:01:23 | 5.0073 | 18.846 | 10.8767 | 1014.25 | 10.8752 | 0.2123 | 0.1839 | 0.1262 | 0.0185
11.0559 | 54.0592 | 15200 | 14.07.2004 12:01:25 | [9 empty] | 0.2 | 4.37 | 0.09 | 0.19 | 0.33 | 17 | 10.86 | 18.904 | 15.31
11.0559 | 54.0592 | 16033 | 14.07.2004 12:01:26 | 4.8234 | 19.3761 | 10.1445 | 1014.76 | 10.143 | 0.2257 | 0.1998 | 0.1792 | 0.0189
11.0559 | 54.0592 | 17006 | 14.07.2004 12:01:29 | 4.5438 | 19.6703 | 9.8849 | 1015.03 | 9.8833 | 0.238 | 0.1526 | 0.0881 | 0.0197
11.0559 | 54.0592 | 17953 | 14.07.2004 12:01:33 | 4.1604 | 19.747 | 9.7989 | 1015.1 | 9.7972 | 0.2499 | 0.0912 | 0.037 | 0.0201
11.0559 | 54.0592 | 18966 | 14.07.2004 12:01:36 | 3.8655 | 19.7944 | 9.7173 | 1015.15 | 9.7156 | 0.2625 | 0.0839 | 0.0396 | 0.0211
11.0559 | 54.0592 | 19679 | 14.07.2004 12:01:39 | 3.7475 | 19.827 | 9.6588 | 1015.18 | 9.657 | 0.2713 | 0.0773 | 0.036 | 0.0209
11.0559 | 54.0592 | 20310 | 14.07.2004 12:01:43 | [9 empty] | 0.89 | 3.14 | 4.91 | 0.99 | 0.69 | 31.5 | 9.549 | 19.903 | 20.44
11.0559 | 54.0592 | 21650 | 14.07.2004 12:01:59 | [9 empty] | 0.82 | 3.05 | 5.19 | 0.94 | 0.7 | 32.1 | 9.368 | 20.031 | 21.78 | 24.4 | 0.93 | 223.75 | 16.35 | 21.54 | 3.08 | 14.59

## Parameter Descriptions
GF3-Code | Unit | Designation | Specification
AMON7DXD | mmol/m**3 | Ammonium | Ammoniumgehalt (NH4-N), geloeste Komponente (Colorimetric determination as indophenol blue)
BCSC7XXD | none | HaardtT-Backscatter-Turbidity | SEABIRD-BackScat-Fluorometer (haardtT) Wavelength=520nm, HW=20nm
CORG7DXD | µmol/l | NOM: Geloester organischer Kohlenstoff, DOC | Dissolved Organic Carbon (DOC), bestimmt anhand von filtriertem Meerwasser mit der HTC-Methode (High Temperature Combustion method) mit anschließender nichtdispersiver IR-Detektion
CORG7PXD | µmol/l | NOM: Partikulaerer organischer Kohlenstoff, POC | Particulate Organic Carbon (POC), elementaranalytische Bestimmung von Filterproben: Verbrennung des auf Glasfaserfiltern (Whatman GF-F) niedergeschlagenen Materials im Sauerstoffstrom, Detektion des entstandenen CO2 mit einem Waermeleitfaehigkeitsdetektor
CPHL4XXD | none | HaardtC-Chlorophyll A | SEABIRD-BackScat-Fluorometer (haardtC) Excitation:380-540nm,Emission: Pw=683nm, HW=30nm
DENS7EQD | kg/m**3 | Dichte des Meerwassers | Dichte des Meerwassers berechnet nach EOS 80 (mit SEASOFT)
DEPH7CVD | m | Wassertiefe | Wassertiefe berechnet durch Dichteberechnung entspr. EOS 80 (International Equation of State of Seawater)
DOXY4IDD | ml/l | Sauerstoff | Geloester Sauerstoff mit CTD-Sensor gemessen, validiert, interpoliert auf Standardtiefen. Messwerte des Sauerstoffsensors zwischen 0 und 0.05 sind als "Rauschen" zu interpretieren, die Genauigkeit des Sensors ist hierfür nicht ausreichend.
DOXY6TID | ml/l | Sauerstoff | Geloester Sauerstoff durch Titration (nach Winkler) bestimmt. Negative Werte sind aus Schwefelwasserstoff berechnete negative Sauerstoffäquivalente.
DYND2CVD | 10J/kg | dynamische Tiefe | dynamische Tiefe berechnet nach Sverdup, Johnson, Flemming (1946), UNESCO (1991)
NIOR3DXD | µmol/l | NOM: Geloester Stickstoff, DN | Dissolved Nitrogen (DN), bestimmt anhand von filtriertem Meerwasser mit der HTC-Methode (High Temperature Combustion method) mit Chemoluminiszenz-Detektion
NORG7DXD | µmol/l | NOM: Geloester organischer Stickstoff, DON | Berechnete Groesse. Zur Berechnung sind die Konzentrationen der anorganischen Stickstoffverbindungen Nitrat, Nitrit und Ammonium sowie die Konzentration von DN erforderlich.
NORG7PXD | µmol/l | NOM: Partikulaerer organischer Stickstoff, PON | Particulate Organic Nitrogen (PON), elementaranalytische Bestimmung von Filterproben: Verbrennung des auf Glasfaserfiltern (Whatman GF-F) niedergeschlagenen Materials im Sauerstoffstrom und anschließende Reduktion zu N2, Detektion des entstandenen N2 mit einem Waermeleitfaehigkeitsdetektor
NTOT7DXD | mmol/m**3 | Gesamtstickstoffgehalt | Gesamtstickstoff (N), in unfiltrierten Meerwasserproben (nach Oxidation mit einer alkalischen Peroxidisulfat-Lösung als Nitrat bestimmt)
NTRA7DXD | mmol/m**3 | Nitrat | Nitratgehalt (NO3-N), geloeste Komponente (Reduct. to nitrite and colorimetric determin. as azo dye)
NTRI7DXD | mmol/m**3 | Nitrit | Nitritgehalt (NO2-N), geloeste Komponente (Colorimetric determination as azo dye)
PHOS7DXD | mmol/m**3 | Phosphat | anorgan. geloestes Phosphat (PO4-P), geloeste Komponente (Colorimetric determin. as molybdenum blue)
POTM7CVD | Grad C | potentielle Temperatur | potentielle Temperatur berechnet nach ITS-90 (SEASOFT)
PSAL5IBD | PSU | Salzgehalt | Salzgehalt aus SEABIRD-Leitfaehigkeitsmessung berechnet, interpoliert auf Bottle-Depth (Schoepfer)
PSAL7IDD | PSU | Salzgehalt | Salzgehalt aus CTD-Leitfaehigkeitsmessung berechnet, validiert, interpoliert auf Standardtiefe
SLCA7DXD | mmol/m**3 | Silikatgehalt | Silikatgehalt (SIO4-SI), geloeste Komponente (Colorimetric determination as molybdenum blue)
TEMP7IDD | Grad C | Temperatur | Wassertemperatur mit CTD-Sensor gemessen, validiert, interpoliert auf Standardtiefe
TEMP7STD | Grad C | Temperatur | Wassertemperatur mit CTD Sensor gemessen, interpoliert auf Bottle-Depth (Schoepfer)
TPHS7DXD | mmol/m**3 | Gesamtphosphor | Gesamtphosphor (P), in unfiltrierten Meerwasserproben (nach Oxidation mit einer alkalischen Peroxidisulfat-Lösung als Phosphat bestimmt)
YESU7XXD | none | HaardtP-Yellow substances | SEABIRD-BackScat-Fluorometer (haardtP)Excitation:Pw=340nm,HW=50nm,Emission:Pw=430nm,HW=30nm

## Station Details
Main Project | Ostsee-Monitoring
Main Project > Description | Ostseemonitoring im Rahmen des Baltic Monitoring Program der HELCOM (BMP), Standard-Terminfahrtprogramm seit 1951.
Main Project > Start | 07.10.1951
Cruise | Terminfahrt 2004/07
Cruise > Start | 14.07.2004
Cruise > End | 23.07.2004
Cruise > IfM Archive Number | 406034
Cruise > Cruise Number | 11/04/06
Cruise > Platform | Forschungsschiff Gauss
Cruise > Platform > Helcom-Code | 11
Cruise > Platform > ICES-Code | 06GA
Cruise > Chief Scientist > Name | Wasmund
Cruise > Chief Scientist > First Name | Norbert
Cruise > Chief Scientist > Title | Dr.
Cruise > Chief Scientist > Email | norbert.wasmund@io-warnemuende.de
Cruise > Chief Scientist > Phone | +49 0381 212
Cruise > Chief Scientist > Fax | +49 0381 5197 211
Cruise > Responsible Institution | IOW
Cruise > Responsible Institution > Description | Institut fuer Ostseeforschung Warnemuende; ozeanographische Grundlagenforschung, insbesondere in der Ostsee, Ostsee-Monitoring
Cruise > Responsible Institution > Street | Seestrasse 15
Cruise > Responsible Institution > City | Rostock
Cruise > Responsible Institution > ZIP | 18119
Cruise > Responsible Institution > Country | Deutschland
Cruise > Responsible Institution > Country > ICES-Code | 06
Station > Name | TF0023
Station > Desired Position > Longitude [°] | 11.055
Station > Desired Position > Latitude [°] | 54.0583
Station > Desired Position > Max Depth [m] | 23
Station > Method | CTD-Fierserie und Schoepfer
Station > Method > Description | Fierserie einer CTD zum Teil mit Schoepferproben
Station > Position (Start) > Longitude [°] | 11.0559
Station > Position (Start) > Latitude [°] | 54.0591
Station > Position (End) > Longitude [°] | 11.0563
Station > Position (End) > Latitude [°] | 54.0592
Station > Position > Method | GPS
Station > Position > Method > Description | GPS-Global Position System, ein Satelliten gestuetztes System zur Positionsbestimmung, das Genauigkeiten bis in den Meter-Bereich erreicht.
Station > Time (Start) | 14.07.2004 11:58:26
Station > Time (End) | 14.07.2004 12:03:06
Station > Depth (Start) [m] | 0
Station > Depth (End) [m] | 22
Station > Depth > Method | Echolot
Station > Depth > Method > Description | auf akustische Wellen gestuetztes System zur Bestimmung der Wassertiefe
Station > Wind Direction [°] | 230
Station > Wind Velocity [m/s] | 9
Station > Air Pressure [kPa] | 101.21
Station > Air Temperature [°C] | 17.3
Station > Wet-bulb Temperature [°C] | 15.1
Station > Relative Humidity [%] | 80
Station > Water Surface Temperature [°C] | 15.3
Station > Secchi Depth [m] | 5.5
Station > Measured Depth [m] | 25