## Data
Longitude [°] | Latitude [°] | Depth [mm] | Time | DOXY4IDD | PSAL7IDD | TEMP7IDD | DENS7EQD | POTM7CVD | DYND2CVD | YESU7XXD | CPHL4XXD | BCSC7XXD | AMON7DXD | DOXY6TID | NTRA7DXD | NTRI7DXD | PHOS7DXD | SLCA7DXD | TEMP7STD | PSAL5IBD | DEPH7CVD | NTOT7DXD | TPHS7DXD | CORG7DXD | CORG7PXD | NIOR3DXD | NORG7PXD | NORG7DXD
14.1836 | 54.1401 | 1900 | 19.02.2005 10:16:33 | [9 empty] | 0.74 | 9.24 | 9.53 | 0.69 | 0.65 | 24 | 1.093 | 8.396 | 1.92 | 29.27 | 1.14 | 323.85 | 38.14 | 26.16 | 4.57 | 15.2
14.1836 | 54.1401 | 1910 | 19.02.2005 10:15:27 | 9.1645 | 8.3727 | 1.0774 | 1006.67 | 1.0774 | 0.01 | 0.3003 | 1.3886 | 0.0759
14.1836 | 54.1401 | 3042 | 19.02.2005 10:15:34 | 9.165 | 8.3734 | 1.0778 | 1006.67 | 1.0778 | 0.0335 | 0.2991 | 1.4026 | 0.075
14.1836 | 54.1401 | 4006 | 19.02.2005 10:15:37 | 9.1656 | 8.3754 | 1.0791 | 1006.67 | 1.0792 | 0.0535 | 0.301 | 1.4075 | 0.0744
14.1836 | 54.1401 | 4974 | 19.02.2005 10:15:40 | 9.1663 | 8.375 | 1.0782 | 1006.67 | 1.0782 | 0.0735 | 0.303 | 1.423 | 0.0751
14.1836 | 54.1401 | 5310 | 19.02.2005 10:15:42 | [9 empty] | 0.66 | 9.24 | 9.77 | 0.69 | 0.65 | 24.3 | 1.077 | 8.372 | 5.37
14.1836 | 54.1401 | 5998 | 19.02.2005 10:15:43 | 9.1661 | 8.3757 | 1.0785 | 1006.67 | 1.0785 | 0.0947 | 0.3016 | 1.4344 | 0.0758
14.1836 | 54.1401 | 7011 | 19.02.2005 10:15:45 | 9.1601 | 8.3766 | 1.0793 | 1006.67 | 1.0794 | 0.1157 | 0.299 | 1.4138 | 0.0758
14.1836 | 54.1401 | 7988 | 19.02.2005 10:15:47 | 9.1573 | 8.3969 | 1.0923 | 1006.69 | 1.0924 | 0.1359 | 0.2953 | 1.4195 | 0.076
14.1836 | 54.1401 | 9010 | 19.02.2005 10:15:50 | 9.1534 | 8.4535 | 1.1298 | 1006.74 | 1.1298 | 0.157 | 0.2833 | 1.3644 | 0.0784
14.1836 | 54.1401 | 9995 | 19.02.2005 10:15:52 | 9.1451 | 8.5122 | 1.1672 | 1006.78 | 1.1672 | 0.1773 | 0.276 | 1.3087 | 0.078
14.1836 | 54.1401 | 10310 | 19.02.2005 10:15:54 | [9 empty] | 0.56 | 9.16 | 8.24 | 0.63 | 0.65 | 22.4 | 1.17 | 8.517 | 10.43
14.1836 | 54.1401 | 11015 | 19.02.2005 10:15:54 | 9.1397 | 8.5402 | 1.1855 | 1006.81 | 1.1856 | 0.1983 | 0.2665 | 1.2522 | 0.0745
14.1836 | 54.1401 | 11998 | 19.02.2005 10:15:57 | 9.1267 | 8.6384 | 1.2606 | 1006.89 | 1.2606 | 0.2185 | 0.2467 | 1.1341 | 0.0729
14.1836 | 54.1401 | 12737 | 19.02.2005 10:15:59 | 9.1256 | 8.6567 | 1.2787 | 1006.9 | 1.2787 | 0.2337 | 0.2402 | 1.0943 | 0.0723
14.1836 | 54.1401 | 13200 | 19.02.2005 10:16:07 | [9 empty] | 0.52 | 9.2 | 8.26 | 0.63 | 0.65 | 22.5 | 1.281 | 8.655 | 13.36 | 28.87 | 1.12 | 322.1 | 37.08 | 24.62 | 4.17 | 15.21

## Parameter Descriptions
GF3-Code | Unit | Designation | Specification
AMON7DXD | mmol/m**3 | Ammonium | Ammoniumgehalt (NH4-N), geloeste Komponente (Colorimetric determination as indophenol blue)
BCSC7XXD | none | HaardtT-Backscatter-Turbidity | SEABIRD-BackScat-Fluorometer (haardtT) Wavelength=520nm, HW=20nm
CORG7DXD | µmol/l | NOM: Geloester organischer Kohlenstoff, DOC | Dissolved Organic Carbon (DOC), bestimmt anhand von filtriertem Meerwasser mit der HTC-Methode (High Temperature Combustion method) mit anschließender nichtdispersiver IR-Detektion
CORG7PXD | µmol/l | NOM: Partikulaerer organischer Kohlenstoff, POC | Particulate Organic Carbon (POC), elementaranalytische Bestimmung von Filterproben: Verbrennung des auf Glasfaserfiltern (Whatman GF-F) niedergeschlagenen Materials im Sauerstoffstrom, Detektion des entstandenen CO2 mit einem Waermeleitfaehigkeitsdetektor
CPHL4XXD | none | HaardtC-Chlorophyll A | SEABIRD-BackScat-Fluorometer (haardtC) Excitation:380-540nm,Emission: Pw=683nm, HW=30nm
DENS7EQD | kg/m**3 | Dichte des Meerwassers | Dichte des Meerwassers berechnet nach EOS 80 (mit SEASOFT)
DEPH7CVD | m | Wassertiefe | Wassertiefe berechnet durch Dichteberechnung entspr. EOS 80 (International Equation of State of Seawater)
DOXY4IDD | ml/l | Sauerstoff | Geloester Sauerstoff mit CTD-Sensor gemessen, validiert, interpoliert auf Standardtiefen. Messwerte des Sauerstoffsensors zwischen 0 und 0.05 sind als "Rauschen" zu interpretieren, die Genauigkeit des Sensors ist hierfür nicht ausreichend.
DOXY6TID | ml/l | Sauerstoff | Geloester Sauerstoff durch Titration (nach Winkler) bestimmt. Negative Werte sind aus Schwefelwasserstoff berechnete negative Sauerstoffäquivalente.
DYND2CVD | 10J/kg | dynamische Tiefe | dynamische Tiefe berechnet nach Sverdup, Johnson, Flemming (1946), UNESCO (1991)
NIOR3DXD | µmol/l | NOM: Geloester Stickstoff, DN | Dissolved Nitrogen (DN), bestimmt anhand von filtriertem Meerwasser mit der HTC-Methode (High Temperature Combustion method) mit Chemoluminiszenz-Detektion
NORG7DXD | µmol/l | NOM: Geloester organischer Stickstoff, DON | Berechnete Groesse. Zur Berechnung sind die Konzentrationen der anorganischen Stickstoffverbindungen Nitrat, Nitrit und Ammonium sowie die Konzentration von DN erforderlich.
NORG7PXD | µmol/l | NOM: Partikulaerer organischer Stickstoff, PON | Particulate Organic Nitrogen (PON), elementaranalytische Bestimmung von Filterproben: Verbrennung des auf Glasfaserfiltern (Whatman GF-F) niedergeschlagenen Materials im Sauerstoffstrom und anschließende Reduktion zu N2, Detektion des entstandenen N2 mit einem Waermeleitfaehigkeitsdetektor
NTOT7DXD | mmol/m**3 | Gesamtstickstoffgehalt | Gesamtstickstoff (N), in unfiltrierten Meerwasserproben (nach Oxidation mit einer alkalischen Peroxidisulfat-Lösung als Nitrat bestimmt)
NTRA7DXD | mmol/m**3 | Nitrat | Nitratgehalt (NO3-N), geloeste Komponente (Reduct. to nitrite and colorimetric determin. as azo dye)
NTRI7DXD | mmol/m**3 | Nitrit | Nitritgehalt (NO2-N), geloeste Komponente (Colorimetric determination as azo dye)
PHOS7DXD | mmol/m**3 | Phosphat | anorgan. geloestes Phosphat (PO4-P), geloeste Komponente (Colorimetric determin. as molybdenum blue)
POTM7CVD | Grad C | potentielle Temperatur | potentielle Temperatur berechnet nach ITS-90 (SEASOFT)
PSAL5IBD | PSU | Salzgehalt | Salzgehalt aus SEABIRD-Leitfaehigkeitsmessung berechnet, interpoliert auf Bottle-Depth (Schoepfer)
PSAL7IDD | PSU | Salzgehalt | Salzgehalt aus CTD-Leitfaehigkeitsmessung berechnet, validiert, interpoliert auf Standardtiefe
SLCA7DXD | mmol/m**3 | Silikatgehalt | Silikatgehalt (SIO4-SI), geloeste Komponente (Colorimetric determination as molybdenum blue)
TEMP7IDD | Grad C | Temperatur | Wassertemperatur mit CTD-Sensor gemessen, validiert, interpoliert auf Standardtiefe
TEMP7STD | Grad C | Temperatur | Wassertemperatur mit CTD Sensor gemessen, interpoliert auf Bottle-Depth (Schoepfer)
TPHS7DXD | mmol/m**3 | Gesamtphosphor | Gesamtphosphor (P), in unfiltrierten Meerwasserproben (nach Oxidation mit einer alkalischen Peroxidisulfat-Lösung als Phosphat bestimmt)
YESU7XXD | none | HaardtP-Yellow substances | SEABIRD-BackScat-Fluorometer (haardtP)Excitation:Pw=340nm,HW=50nm,Emission:Pw=430nm,HW=30nm

## Station Details
Main Project | Ostsee-Monitoring
Main Project > Description | Ostseemonitoring im Rahmen des Baltic Monitoring Program der HELCOM (BMP), Standard-Terminfahrtprogramm seit 1951.
Main Project > Start | 07.10.1951
Cruise | Terminfahrt 2005/02
Cruise > Start | 10.02.2005
Cruise > End | 20.02.2005
Cruise > IfM Archive Number | 506001
Cruise > Cruise Number | 11/05/01
Cruise > Platform | Forschungsschiff Gauss
Cruise > Platform > Helcom-Code | 11
Cruise > Platform > ICES-Code | 06GA
Cruise > Chief Scientist > Name | Nagel
Cruise > Chief Scientist > First Name | Klaus
Cruise > Chief Scientist > Title | Dr.
Cruise > Chief Scientist > Email | klaus.nagel@io-warnemuende.de
Cruise > Chief Scientist > Phone | +49 0381 5197 331
Cruise > Chief Scientist > Fax | +49 0381 5197 302
Cruise > Responsible Institution | IOW
Cruise > Responsible Institution > Description | Institut fuer Ostseeforschung Warnemuende; ozeanographische Grundlagenforschung, insbesondere in der Ostsee, Ostsee-Monitoring
Cruise > Responsible Institution > Street | Seestrasse 15
Cruise > Responsible Institution > City | Rostock
Cruise > Responsible Institution > ZIP | 18119
Cruise > Responsible Institution > Country | Deutschland
Cruise > Responsible Institution > Country > ICES-Code | 06
Station > Name | TF0162
Station > Desired Position > Longitude [°] | 14.2083
Station > Desired Position > Latitude [°] | 54.14
Station > Desired Position > Max Depth [m] | 13
Station > Method | CTD-Fierserie und Schoepfer
Station > Method > Description | Fierserie einer CTD zum Teil mit Schoepferproben
Station > Position (Start) > Longitude [°] | 14.1836
Station > Position (Start) > Latitude [°] | 54.1399
Station > Position (End) > Longitude [°] | 14.1839
Station > Position (End) > Latitude [°] | 54.1401
Station > Position > Method | GPS
Station > Position > Method > Description | GPS-Global Position System, ein Satelliten gestuetztes System zur Positionsbestimmung, das Genauigkeiten bis in den Meter-Bereich erreicht.
Station > Time (Start) | 19.02.2005 10:13:48
Station > Time (End) | 19.02.2005 10:17:26
Station > Depth (Start) [m] | 0
Station > Depth (End) [m] | 14
Station > Depth > Method | Echolot
Station > Depth > Method > Description | auf akustische Wellen gestuetztes System zur Bestimmung der Wassertiefe
Station > Wind Direction [°] | 210
Station > Wind Velocity [m/s] | 7
Station > Air Pressure [kPa] | 100.48
Station > Air Temperature [°C] | 0
Station > Wet-bulb Temperature [°C] | 0.3
Station > Relative Humidity [%] | 106
Station > Water Surface Temperature [°C] | 1.1
Station > Secchi Depth [m] | 2
Station > Measured Depth [m] | 16