## Data
Longitude [°] | Latitude [°] | Depth [mm] | Time | DOXY4IDD | PSAL7IDD | TEMP7IDD | DENS7EQD | POTM7CVD | DYND2CVD | YESU7XXD | CPHL4XXD | BCSC7XXD | AMON7DXD | DOXY6TID | NTRA7DXD | NTRI7DXD | PHOS7DXD | SLCA7DXD | TEMP7STD | PSAL5IBD | DEPH7CVD | NTOT7DXD | TPHS7DXD | CORG7DXD | CORG7PXD | NIOR3DXD | NORG7PXD | NORG7DXD
14.1868 | 54.1392 | 1320 | 03.04.2005 15:30:17 | [9 empty] | 0.58 | 10.22 | 21.05 | 0.57 | 0.06 | 22 | 4.301 | 6.996 | 1.34 | 41.48 | 0.69 | 335.6 | 49.03 | 37.39 | 6.87 | 15.19
14.1868 | 54.1392 | 2471 | 03.04.2005 15:29:12 | 10.275 | 7.7552 | 3.2378 | 1006.18 | 3.2378 | 0.0296 | 0.8447 | 4.2059 | 0.0428
14.1868 | 54.1392 | 3097 | 03.04.2005 15:29:15 | 10.2774 | 7.7709 | 3.1932 | 1006.19 | 3.1932 | 0.0429 | 0.8919 | 4.8552 | 0.0448
14.1868 | 54.1392 | 4100 | 03.04.2005 15:29:18 | 10.2888 | 7.8047 | 3.1685 | 1006.22 | 3.1684 | 0.0641 | 0.8284 | 4.8731 | 0.0421
14.1868 | 54.1392 | 4999 | 03.04.2005 15:29:21 | 10.2951 | 7.8333 | 3.1395 | 1006.24 | 3.1394 | 0.0831 | 0.8257 | 4.7715 | 0.0413
14.1868 | 54.1392 | 5090 | 03.04.2005 15:29:22 | [9 empty] | 0.27 | 10.23 | 3.49 | 0.21 | 0.06 | 6.1 | 3.074 | 7.851 | 5.16
14.1868 | 54.1392 | 6005 | 03.04.2005 15:29:24 | 10.2929 | 7.8724 | 3.1244 | 1006.28 | 3.1243 | 0.1044 | 0.866 | 4.7813 | 0.0408
14.1868 | 54.1392 | 6981 | 03.04.2005 15:29:27 | 10.2715 | 7.8849 | 3.1219 | 1006.28 | 3.1218 | 0.1249 | 0.8539 | 4.7098 | 0.0406
14.1868 | 54.1392 | 8004 | 03.04.2005 15:29:30 | 10.2506 | 7.9011 | 3.0542 | 1006.3 | 3.0541 | 0.1465 | 0.8792 | 4.8152 | 0.0411
14.1868 | 54.1392 | 8994 | 03.04.2005 15:29:33 | 10.2328 | 7.9239 | 2.8939 | 1006.32 | 2.8938 | 0.1674 | 0.8441 | 4.614 | 0.041
14.1868 | 54.1392 | 9995 | 03.04.2005 15:29:35 | 10.2083 | 7.9462 | 2.6177 | 1006.34 | 2.6176 | 0.1884 | 0.8135 | 4.4214 | 0.0405
14.1868 | 54.1392 | 10020 | 03.04.2005 15:29:36 | [9 empty] | 0.35 | 9.91 | 0.66 | 0.06 | 0.05 | 3 | 2.592 | 7.946 | 10.15
14.1868 | 54.1392 | 11017 | 03.04.2005 15:29:38 | 10.1178 | 7.968 | 2.52 | 1006.36 | 2.5199 | 0.2099 | 0.8219 | 4.2866 | 0.0396
14.1868 | 54.1392 | 12003 | 03.04.2005 15:29:41 | 9.9212 | 7.9842 | 2.4663 | 1006.37 | 2.4662 | 0.2306 | 0.7851 | 3.9512 | 0.0404
14.1868 | 54.1392 | 12789 | 03.04.2005 15:29:43 | 9.6995 | 7.9869 | 2.466 | 1006.37 | 2.4659 | 0.2472 | 0.7125 | 3.524 | 0.0408
14.1868 | 54.1392 | 13150 | 03.04.2005 15:29:47 | [9 empty] | 0.89 | 9.53 | 1.74 | 0.11 | 0.2 | 2.9 | 2.467 | 7.995 | 13.31 | 25.6 | 0.74 | 311.45 | 33.82 | 18.66 | 4.89 | 15.92

## Parameter Descriptions
GF3-Code | Unit | Designation | Specification
AMON7DXD | mmol/m**3 | Ammonium | Ammoniumgehalt (NH4-N), geloeste Komponente (Colorimetric determination as indophenol blue)
BCSC7XXD | none | HaardtT-Backscatter-Turbidity | SEABIRD-BackScat-Fluorometer (haardtT) Wavelength=520nm, HW=20nm
CORG7DXD | µmol/l | NOM: Geloester organischer Kohlenstoff, DOC | Dissolved Organic Carbon (DOC), bestimmt anhand von filtriertem Meerwasser mit der HTC-Methode (High Temperature Combustion method) mit anschließender nichtdispersiver IR-Detektion
CORG7PXD | µmol/l | NOM: Partikulaerer organischer Kohlenstoff, POC | Particulate Organic Carbon (POC), elementaranalytische Bestimmung von Filterproben: Verbrennung des auf Glasfaserfiltern (Whatman GF-F) niedergeschlagenen Materials im Sauerstoffstrom, Detektion des entstandenen CO2 mit einem Waermeleitfaehigkeitsdetektor
CPHL4XXD | none | HaardtC-Chlorophyll A | SEABIRD-BackScat-Fluorometer (haardtC) Excitation:380-540nm,Emission: Pw=683nm, HW=30nm
DENS7EQD | kg/m**3 | Dichte des Meerwassers | Dichte des Meerwassers berechnet nach EOS 80 (mit SEASOFT)
DEPH7CVD | m | Wassertiefe | Wassertiefe berechnet durch Dichteberechnung entspr. EOS 80 (International Equation of State of Seawater)
DOXY4IDD | ml/l | Sauerstoff | Geloester Sauerstoff mit CTD-Sensor gemessen, validiert, interpoliert auf Standardtiefen. Messwerte des Sauerstoffsensors zwischen 0 und 0.05 sind als "Rauschen" zu interpretieren, die Genauigkeit des Sensors ist hierfür nicht ausreichend.
DOXY6TID | ml/l | Sauerstoff | Geloester Sauerstoff durch Titration (nach Winkler) bestimmt. Negative Werte sind aus Schwefelwasserstoff berechnete negative Sauerstoffäquivalente.
DYND2CVD | 10J/kg | dynamische Tiefe | dynamische Tiefe berechnet nach Sverdup, Johnson, Flemming (1946), UNESCO (1991)
NIOR3DXD | µmol/l | NOM: Geloester Stickstoff, DN | Dissolved Nitrogen (DN), bestimmt anhand von filtriertem Meerwasser mit der HTC-Methode (High Temperature Combustion method) mit Chemoluminiszenz-Detektion
NORG7DXD | µmol/l | NOM: Geloester organischer Stickstoff, DON | Berechnete Groesse. Zur Berechnung sind die Konzentrationen der anorganischen Stickstoffverbindungen Nitrat, Nitrit und Ammonium sowie die Konzentration von DN erforderlich.
NORG7PXD | µmol/l | NOM: Partikulaerer organischer Stickstoff, PON | Particulate Organic Nitrogen (PON), elementaranalytische Bestimmung von Filterproben: Verbrennung des auf Glasfaserfiltern (Whatman GF-F) niedergeschlagenen Materials im Sauerstoffstrom und anschließende Reduktion zu N2, Detektion des entstandenen N2 mit einem Waermeleitfaehigkeitsdetektor
NTOT7DXD | mmol/m**3 | Gesamtstickstoffgehalt | Gesamtstickstoff (N), in unfiltrierten Meerwasserproben (nach Oxidation mit einer alkalischen Peroxidisulfat-Lösung als Nitrat bestimmt)
NTRA7DXD | mmol/m**3 | Nitrat | Nitratgehalt (NO3-N), geloeste Komponente (Reduct. to nitrite and colorimetric determin. as azo dye)
NTRI7DXD | mmol/m**3 | Nitrit | Nitritgehalt (NO2-N), geloeste Komponente (Colorimetric determination as azo dye)
PHOS7DXD | mmol/m**3 | Phosphat | anorgan. geloestes Phosphat (PO4-P), geloeste Komponente (Colorimetric determin. as molybdenum blue)
POTM7CVD | Grad C | potentielle Temperatur | potentielle Temperatur berechnet nach ITS-90 (SEASOFT)
PSAL5IBD | PSU | Salzgehalt | Salzgehalt aus SEABIRD-Leitfaehigkeitsmessung berechnet, interpoliert auf Bottle-Depth (Schoepfer)
PSAL7IDD | PSU | Salzgehalt | Salzgehalt aus CTD-Leitfaehigkeitsmessung berechnet, validiert, interpoliert auf Standardtiefe
SLCA7DXD | mmol/m**3 | Silikatgehalt | Silikatgehalt (SIO4-SI), geloeste Komponente (Colorimetric determination as molybdenum blue)
TEMP7IDD | Grad C | Temperatur | Wassertemperatur mit CTD-Sensor gemessen, validiert, interpoliert auf Standardtiefe
TEMP7STD | Grad C | Temperatur | Wassertemperatur mit CTD Sensor gemessen, interpoliert auf Bottle-Depth (Schoepfer)
TPHS7DXD | mmol/m**3 | Gesamtphosphor | Gesamtphosphor (P), in unfiltrierten Meerwasserproben (nach Oxidation mit einer alkalischen Peroxidisulfat-Lösung als Phosphat bestimmt)
YESU7XXD | none | HaardtP-Yellow substances | SEABIRD-BackScat-Fluorometer (haardtP)Excitation:Pw=340nm,HW=50nm,Emission:Pw=430nm,HW=30nm

## Station Details
Main Project | Ostsee-Monitoring
Main Project > Description | Ostseemonitoring im Rahmen des Baltic Monitoring Program der HELCOM (BMP), Standard-Terminfahrtprogramm seit 1951.
Main Project > Start | 07.10.1951
Cruise | Terminfahrt 2005/04
Cruise > Start | 01.04.2005
Cruise > End | 11.04.2005
Cruise > IfM Archive Number | 506010
Cruise > Cruise Number | 11/05/03
Cruise > Platform | Forschungsschiff Gauss
Cruise > Platform > Helcom-Code | 11
Cruise > Platform > ICES-Code | 06GA
Cruise > Chief Scientist > Name | Feistel
Cruise > Chief Scientist > First Name | Rainer
Cruise > Chief Scientist > Title | Dr.
Cruise > Chief Scientist > Email | rainer.feistel@io-warnemuende.de
Cruise > Chief Scientist > Phone | +49 0381 5197 152
Cruise > Chief Scientist > Fax | +49 0381 5197 4818
Cruise > Responsible Institution | IOW
Cruise > Responsible Institution > Description | Institut fuer Ostseeforschung Warnemuende; ozeanographische Grundlagenforschung, insbesondere in der Ostsee, Ostsee-Monitoring
Cruise > Responsible Institution > Street | Seestrasse 15
Cruise > Responsible Institution > City | Rostock
Cruise > Responsible Institution > ZIP | 18119
Cruise > Responsible Institution > Country | Deutschland
Cruise > Responsible Institution > Country > ICES-Code | 06
Station > Name | TF0162
Station > Desired Position > Longitude [°] | 14.2083
Station > Desired Position > Latitude [°] | 54.14
Station > Desired Position > Max Depth [m] | 13
Station > Method | CTD-Fierserie und Schoepfer
Station > Method > Description | Fierserie einer CTD zum Teil mit Schoepferproben
Station > Position (Start) > Longitude [°] | 14.1868
Station > Position (Start) > Latitude [°] | 54.1392
Station > Position (End) > Longitude [°] | 14.1869
Station > Position (End) > Latitude [°] | 54.1394
Station > Position > Method | GPS
Station > Position > Method > Description | GPS-Global Position System, ein Satelliten gestuetztes System zur Positionsbestimmung, das Genauigkeiten bis in den Meter-Bereich erreicht.
Station > Time (Start) | 03.04.2005 15:28:34
Station > Time (End) | 03.04.2005 15:30:24
Station > Depth (Start) [m] | 0
Station > Depth (End) [m] | 14
Station > Depth > Method | Echolot
Station > Depth > Method > Description | auf akustische Wellen gestuetztes System zur Bestimmung der Wassertiefe
Station > Wind Direction [°] | 100
Station > Wind Velocity [m/s] | 6
Station > Air Pressure [kPa] | 102.66
Station > Air Temperature [°C] | 9.2
Station > Wet-bulb Temperature [°C] | 7.3
Station > Relative Humidity [%] | 77
Station > Water Surface Temperature [°C] | 3.5
Station > Secchi Depth [m] | 4
Station > Measured Depth [m] | 16